## Cover
CVa HV PTC HEATER LOGIC VERIFICATION TEST
CONTENTS : CVa HV PTC HEATER LOGIC VERIFICATION TEST
SW VER : V01.03.01
WRITE DATE : 24.12.02
|  | 담당 | 검 토 | 승 인
전장개발 1부문 EV HEATER S/W팀

## Table of Contents
목 차
Table of Contents
[ 1 ] | 동작 기능 시험 | [5 empty] | [ 3 ] | 고장 진단 기능 시험
|  |  |  | total : 3 cases | [6 empty] | total : 25 cases
| 1 | 동작 기능 점검 | [5 empty] | 1 | 일반 고장 진단 기능 점검
|  | 1-1 | 동작 상태 점검 기능 (2) | [5 empty] | 1-1 | LV 전압 보호 기능 (2)
|  | 1-2 | 상위 제어기 통신 점검 기능 (1) | [5 empty] | 1-2 | HV 전압 보호 기능 (2)
[9 empty] | 1-3 | HV 과전류 보호 기능 (2)
[9 empty] | 1-4 | PCB 과열 보호 기능 (1)
[9 empty] | 1-5 | Core 과열 보호 기능 (2)
[8 empty] | 2 | 센서 오류 진단 기능 점검
[9 empty] | 2-1 | LV 전압 센서 고장 감지 기능 (2)
[9 empty] | 2-2 | HV 전압 센서 고장 감지 기능 (1)
[9 empty] | 2-3 | HV 전류 센서 고장 감지 기능 (2)
[9 empty] | 2-4 | PCB 온도 센서 고장 감지 기능 (2)
[9 empty] | 2-5 | Core 온도 센서 고장 감지 기능 (4)
[ 2 ] | 제품 출력 제어 성능 점검
[5 empty] | total : 5 cases |  |  | 3 | IGBT 고장 진단 기능 점검
[9 empty] | 3-1 | Core 오픈 로드 진단 기능 (2)
| 1 | 기본 성능 점검 | [6 empty] | 3-2 | IGBT Short Fail 진단 기능 (2)
|  | 1-1 | 저출력 성능 정합성 시험 (1)
|  | 1-2 | 목표 출력 도달 시험 (2) |  |  |  |  | 4 | Inter-Lock Open 진단 기능
|  | 1-3 | 반응 속도 시험 (2) | [5 empty] | 4-1 | Inter-Lock Open 진단 기능 (1)

## Operation(CAN) Logic
SW Ver. |  | V01.03.01 | CVa PTC Heater
HW Ver. |  | V01
date |  | 24.11.14~24.11.29
시험 환경
HV 전압 |  | 654V(Nominal) | Operation(CAN) Logic
LV 전압 |  | 13.5V(Nominal)
챔버 온도 |  | 0℃(Nominal)
풍량 |  | 300kg/h(Nominal)
1. 동작 기능 Operation Logic
1-1. 동작 상태 점검 기능 Status Check Logic
1-1-1. 동작 상태 확인 기능 Operation Status Check Logic |  |  |  | PTC_DrState | PTC_PsState | Status | Result
1 | LV 전압을 13.5V 인가한다. |  |  | 2 | 2 | PTC_FaultHVLow = 1h(0x01) PTC_DrState = 2h(0x02) PTC_PsState = 2h(0x02) PTC_FaultPtc = 1h(0x01) | PASS
2 | CAN통신을 시작한다. |  |  | 2 | 2 | PTC_FaultHVLow = 1h(0x01) PTC_DrState = 2h(0x02) PTC_PsState = 2h(0x02) PTC_FaultPtc = 1h(0x01) | PASS
3 | HV 전압을 654V 인가한다. |  |  | 0 | 0 | PTC-OFF State(PTC_Dr(Ps)State = 0h(0x00)) | PASS
4 | CM_PTCOperation 지령 값을 1(0x01)로 입력한다. |  |  | 0 | 0 | PTC-OFF State(PTC_Dr(Ps)State = 0h(0x00)) | PASS
5 | CM_PTCDrTargetDuty 지령 값을 10%(0x14)로 입력한다. |  |  | 1 | 0 | Driver Zone Operating, Passenger Zone OFF State PTC_DrState = 1h(0x01) PTC_PsState = 0h(0x00) | PASS
6 | CM_PTCPsTargetDuty 지령 값을 10%(0x14)로 입력한다. |  |  | 1 | 1 | Normal Operation (PTC_Dr(Ps)State = 1h(0x01)) | PASS
7 | PTC_Dr(Ps)State 신호가 1(0x01)임을 확인하여, 정상 동작 상태임을 확인한다. |  |  | 1 | 1 | Normal Operation (PTC_Dr(Ps)State = 1h(0x01)) | PASS
8 | CM_PTCDrTargetDuty 지령 값을 9%(0x12)로 입력한다. |  |  | 0 | 1 | Driver Zone OFF State, Passenger Zone Operating PTC_DrState = 0h(0x00) PTC_PsState = 1h(0x01) | PASS
9 | CM_PTCPsTargetDuty 지령 값을 9%(0x12)로 입력한다. |  |  | 0 | 0 | PTC-OFF State(PTC_Dr(Ps)State = 0h(0x00)) | PASS
10 | PTC_Dr(Ps)State 신호가 0(0x00)임을 확인하여, 제품이 동작 중지 상태임을 확인한다. |  |  | 0 | 0 | PTC-OFF State(PTC_Dr(Ps)State = 0h(0x00)) | PASS
11 | CM_PTCDrTargetDuty 지령 값을 10%(0x14)로 입력한다. |  |  | 1 | 0 | Driver Zone Operating, Passenger Zone OFF State PTC_DrState = 1h(0x01) PTC_PsState = 0h(0x00) | PASS
12 | CM_PTCPsTargetDuty 지령 값을 10%(0x14)로 입력한다. |  |  | 1 | 1 | Normal Operation(PTC_Dr(Ps)State = 1h(0x01)) | PASS
13 | PTC_Dr(Ps)State 신호가 1(0x01)임을 확인하여, 정상 동작 상태임을 확인한다. |  |  | 1 | 1 | Normal Operation (PTC_Dr(Ps)State = 1h(0x01)) | PASS
14 | CM_PTCOperation 지령 값을 0(0x00)로 입력한다. |  |  | 0 | 0 | PTC-OFF State(PTC_Dr(Ps)State = 0h(0x00)) | PASS
15 | PTC_Dr(Ps)State 신호가 0(0x00)임을 확인하여, 제품이 동작 중지 되었음을 확인한다. |  |  | 0 | 0 | PTC-OFF State(PTC_Dr(Ps)State = 0h(0x00)) | PASS
16 | 위 3 ~ 15번을 10회 반복한다. | [5 empty] | PASS
1-1-2. 동작 범위 점검 기능 Operation Range Check Logic |  |  |  | PTC_DrState | PTC_PsState | Status | Result
1 | LV 전압을 13.5V 인가한다. |  |  | 2 | 2 | PTC_FaultHVLow = 1h(0x01) PTC_DrState = 2h(0x02) PTC_PsState = 2h(0x02) PTC_FaultPtc = 1h(0x01) | PASS
2 | CAN통신을 시작한다. |  |  | 2 | 2 | PTC_FaultHVLow = 1h(0x01) PTC_DrState = 2h(0x02) PTC_PsState = 2h(0x02) PTC_FaultPtc = 1h(0x01) | PASS
3 | HV 전압을 654V 인가한다. |  |  | 0 | 0 | PTC-OFF State(PTC_Dr(Ps)State = 0h(0x00)) | PASS
4 | CM_PTCOperation 지령 값을 1(0x01)로 입력한다. |  |  | 0 | 0 | PTC-OFF State(PTC_Dr(Ps)State = 0h(0x00)) | PASS
5 | CM_PTCDrTargetDuty 지령 값을 10%(0x14)로 입력한다. |  |  | 1 | 0 | Driver Zone Operating, Passenger Zone OFF State PTC_DrState = 1h(0x01) PTC_PsState = 0h(0x00) | PASS
6 | CM_PTCPsTargetDuty 지령 값을 10%(0x14)로 입력한다. |  |  | 1 | 1 | Normal Operation (PTC_Dr(Ps)State = 1h(0x01)) | PASS
7 | CAN Data를 통해 PTC_ConsumptionPwrSum_W > 0임을 확인한다.(동작 유무 확인) |  |  | 1 | 1 | Normal Operation (PTC_Dr(Ps)State = 1h(0x01)) | PASS
8 | CM_PTCDrTargetDuty 지령 값을 9%(0x12)로 입력한다. |  |  | 0 | 1 | Driver Zone OFF State, Passenger Zone Operating PTC_DrState = 0h(0x00) PTC_PsState = 1h(0x01) | PASS
9 | CM_PTCPsTargetDuty 지령 값을 9%(0x12)로 입력한다. |  |  | 0 | 0 | PTC-OFF State(PTC_Dr(Ps)State = 0h(0x00)) | PASS
10 | CAN Data를 통해 PTC_ConsumptionPwrSum_W = 0임을 확인한다.(동작 유무 확인) |  |  | 0 | 0 | PTC-OFF State(PTC_Dr(Ps)State = 0h(0x00)) | PASS
11 | CM_PTCDrTargetDuty 지령 값을 10%(0x14)로 입력한다. |  |  | 1 | 0 | Driver Zone Operating, Passenger Zone OFF State PTC_DrState = 1h(0x01) PTC_PsState = 0h(0x00) | PASS
12 | CM_PTCPsTargetDuty 지령 값을 10%(0x14)로 입력한다. |  |  | 1 | 1 | Normal Operation(PTC_Dr(Ps)State = 1h(0x01)) | PASS
13 | CAN Data를 통해 PTC_ConsumptionPwrSum_W > 0임을 확인한다.(동작 유무 확인) |  |  | 1 | 1 | Normal Operation(PTC_Dr(Ps)State = 1h(0x01)) | PASS
14 | CM_PTCDrTargetDuty 지령 값을 96%(0xC0)로 입력한다. |  |  | 0 | 1 | Driver Zone OFF, Passenger Zone Operating State PTC_DrState = 0h(0x00) PTC_PsState = 1h(0x01) | PASS
15 | CM_PTCPsTargetDuty 지령 값을 96%(0xC0)로 입력한다. |  |  | 0 | 0 | PTC-OFF State(PTC_Dr(Ps)State = 0h(0x00)) | PASS
16 | CAN Data를 통해 PTC_ConsumptionPwrSum_W = 0임을 확인한다.(동작 유무 확인) |  |  | 0 | 0 | PTC-OFF State(PTC_Dr(Ps)State = 0h(0x00)) | PASS
17 | CM_PTCDrTargetDuty 지령 값을 95%(0xBE)로 입력한다. |  |  | 1 | 0 | Driver Zone Operating, Passenger Zone OFF State PTC_DrState = 1h(0x01) PTC_PsState = 0h(0x00) | PASS
18 | CM_PTCPsTargetDuty 지령 값을 95%(0xBE)로 입력한다. |  |  | 1 | 1 | Normal Operation(PTC_Dr(Ps)State = 1h(0x01)) | PASS
19 | CAN Data를 통해 PTC_ConsumptionPwrSum_W > 0임을 확인한다.(동작 유무 확인) |  |  | 1 | 1 | Normal Operation(PTC_Dr(Ps)State = 1h(0x01)) | PASS
20 | CM_PTCOperation 지령 값을 0(0x00)로 입력한다. |  |  | 0 | 0 | PTC-OFF State(PTC_Dr(Ps)State = 0h(0x00)) | PASS
21 | PTC_Dr(Ps)State 신호가 0(0x00)임을 확인하여, 제품이 동작 중지 상태임을 확인한다. |  |  | 0 | 0 | PTC-OFF State(PTC_Dr(Ps)State = 0h(0x00)) | PASS
22 | 위 3 ~ 21번을 10회 반복한다. | [5 empty] | PASS
2. 상위 제어기 통신 점검 기능 CAN Timeout Detection Logic
2-1. 상위 제어기 통신 점검 기능 CAN Timeout Detection Logic
2-1-1. 상위 제어기 통신 점검 기능 CAN Timeout Detection Logic |  |  |  | PTC_DrState | PTC_PsState | Status | Result
1 | LV 전압 13.5V를 인가한다. |  |  | 2 | 2 | PTC_FaultHVLow = 1h(0x01) PTC_DrState = 2h(0x02) PTC_PsState = 2h(0x02) PTC_FaultPtc = 1h(0x01) | PASS
2 | CAN통신을 시작한다. |  |  | 2 | 2 | PTC_FaultHVLow = 1h(0x01) PTC_DrState = 2h(0x02) PTC_PsState = 2h(0x02) PTC_FaultPtc = 1h(0x01) | PASS
3 | HV 전압 654V를 인가한다. |  |  | 0 | 0 | PTC-OFF State(PTC_Dr(Ps)State = 0h(0x00)) | PASS
4 | CM_PTCOperation = 1h(0x01), CM_PTCDr(Ps)TargetDuty 지령 값을 50%(0x64)으로 입력 후 정상 동작을 확인한다. |  |  | 1 | 1 | Normal Operation (PTC_Dr(Ps)State = 1h(0x01)) | PASS
5 | PTC_Dr(Ps)State 신호가 1(0x01)임을 확인하여, 정상 동작 상태임을 확인한다. |  |  | 1 | 1 | Normal Operation (PTC_Dr(Ps)State = 1h(0x01)) | PASS
6 | CAN통신 장비를 이용하여 ATCU 메시지의 전송을 중단한다. |  |  | 0 | 0 | Normal Operation (PTC_Dr(Ps)State = 1h(0x01)) | PASS
7 | CAN Data를 통해 PTC_FaultTimeoutMain = 1(0x01)임을 확인한다. |  |  | 0 | 0 | PTC_FaultTimeoutMain = 1 PTC_DrState = 0h(0x00) PTC_PsState = 0h(0x00) | PASS
8 | PTC_Dr(Ps)State 신호가 0(0x00)임을 확인하여, 제품이 동작 중지 상태임을 확인한다. |  |  | 0 | 0 | PTC_FaultTimeoutMain = 1 PTC_DrState = 0h(0x00) PTC_PsState = 0h(0x00) | PASS
9 | CAN통신 장비를 이용하여 ATCU 메시지의 전송을 재개한다. |  |  | 1 | 1 | Normal Operation (PTC_Dr(Ps)State = 1h(0x01)) | PASS
10 | CAN Data를 통해 PTC_FaultTimeoutMain = 0(0x00)임을 확인한다. |  |  | 1 | 1 | Driver Zone Operating, Passenger Zone OFF State PTC_DrState = 1h(0x01) PTC_PsState = 0h(0x00) | PASS
11 | PTC_Dr(Ps)State 신호가 1(0x01)임을 확인하여, 제품이 동작 재개되었음을 확인한다. |  |  | 1 | 1 | Normal Operation(PTC_Dr(Ps)State = 1h(0x01)) | PASS
12 | CM_PTCDr(Ps)TargetDuty 지령 값을 50%(0x64)으로 입력 후 제품의 동작 여부를 확인한다. |  |  | 1 | 1 | Normal Operation (PTC_Dr(Ps)State = 1h(0x01)) | PASS
13 | 위 4 ~ 12번을 10회 반복한다. | [5 empty] | PASS

## Performance Logic
SW Ver. |  | V01.03.01 | CVa PTC Heater
HW Ver. |  | V01
date |  | 24.11.14~24.11.29
시험 환경
HV 전압 |  | 654V(Nominal) | Performance Logic
LV 전압 |  | 13.5V(Nominal)
챔버 온도 |  | 0℃(Nominal)
풍량 |  | 300kg/h(Nominal)
1. 제품 출력 제어 성능 점검 Performance Logic
1-1. 기본 성능 점검 Normal Operation Performance Logic
1-1-1. 저출력 성능 정합성 시험 Low Performance Consistency Check Test |  |  |  | PTC_ConsumptionDrPwr_W |  | PTC_ConsumptionPsPwr_W | Status | Result
1 | LV 전압 13.5V 인가 후 CAN통신을 시작한다. |  |  | 0 |  | 0 | PTC_FaultHVLow = 1h(0x01) PTC_DrState = 2h(0x02) PTC_PsState = 2h(0x02) PTC_FaultPtc = 1h(0x01) | PASS
2 | HV 전압을 654V 인가한다. |  |  | 0 |  | 0 | PTC-OFF State(PTC_Dr(Ps)State = 0h(0x00)) | PASS
3 | CM_PTCOperation 지령 값을 1(0x01)로 입력한다. |  |  | 0 |  | 0 | PTC-OFF State(PTC_Dr(Ps)State = 0h(0x00)) | PASS
4 | CM_PTCDrTargetDuty 지령 값을 10%(0x14)로 입력한다. |  |  | 50 |  | 0 | Driver Zone Operating, Passenger Zone OFF State PTC_DrState = 1h(0x01) PTC_PsState = 0h(0x00) | PASS
5 | CM_PTCPsTargetDuty 지령 값을 10%(0x14)로 입력한다. |  |  | 50 |  | 50 | Normal Operation(PTC_Dr(Ps)State = 1h(0x01)) | PASS
6 | CM_PTCDrTargetDuty 지령 값을 9%(0x12)로 입력한다. |  |  | 0 |  | 50 | Driver Zone OFF State, Passenger Zone Operating PTC_DrState = 0h(0x00) PTC_PsState = 1h(0x01) | PASS
7 | CM_PTCPsTargetDuty 지령 값을 9%(0x12)로 입력한다. |  |  | 0 |  | 0 | PTC-OFF State(PTC_Dr(Ps)State = 0h(0x00)) | PASS
8 | CM_PTCDrTargetDuty 지령 값을 10%(0x14)로 입력한다. |  |  | 50 |  | 0 | Driver Zone Operating, Passenger Zone OFF State PTC_DrState = 1h(0x01) PTC_PsState = 0h(0x00) | PASS
9 | CM_PTCPsTargetDuty 지령 값을 10%(0x14)로 입력한다. |  |  | 50 |  | 50 | Normal Operation(PTC_Dr(Ps)State = 1h(0x01)) | PASS
10 | CM_PTCOperation 지령 값을 0(0x00)로 입력한다. |  |  | 0 |  | 0 | PTC-OFF State(PTC_Dr(Ps)State = 0h(0x00)) | PASS
11 | 위 3 ~ 10번을 5회 반복한다. | [6 empty] | PASS
1-2. 목표 출력 도달 시험 Target Power Reach Test
1-2-1. 목표 출력 도달 시험(Driver Zone, 10% ~ 95%) Target Power Reach Test(Driver Zone, 10% ~ 95%) |  |  |  |  | PTC_ConsumptionDrPwr_W |  | Status | Result
1 | LV 전압 13.5V 인가 후 CAN통신을 시작한다. |  |  |  | 0 |  | PTC_FaultHVLow = 1h(0x01) PTC_DrState = 2h(0x02) PTC_FaultPtc = 1h(0x01) | PASS
2 | HV 전압을 654V 인가한다. |  |  |  | 0 |  | PTC-OFF State(PTC_DrState = 0h(0x00)) | PASS
3 | CM_PTCOperation 지령 값을 1(0x01)로 입력한다. |  |  |  | 0 |  | PTC-OFF State(PTC_DrState = 0h(0x00)) | PASS
4 | CM_PTCDrTargetDuty 지령 값을 10%(0x14)로 입력한다. |  |  |  | 50 |  | Normal Operation(PTC_DrState = 1h(0x01)) | PASS
5 | CAN Data를 통해 PTC_ConsumptionDrPwr_W신호의 값을 확인한다.(15초 이내로 출력 도달 확인) |  |  |  | 50 |  | Normal Operation(PTC_DrState = 1h(0x01)) | PASS
6 | CM_PTCDrTargetDuty 지령 값을 15%(0x1E)로 입력한다. |  |  |  | 244 |  | Normal Operation(PTC_DrState = 1h(0x01)) | PASS
7 | CAN Data를 통해 PTC_ConsumptionDrPwr_W신호의 값을 확인한다.(15초 이내로 출력 도달 확인) |  |  |  | 244 |  | Normal Operation(PTC_DrState = 1h(0x01)) | PASS
8 | CM_PTCDrTargetDuty 지령 값을 20%(0x28)로 입력한다. |  |  |  | 438 |  | Normal Operation(PTC_DrState = 1h(0x01)) | PASS
9 | CAN Data를 통해 PTC_ConsumptionDrPwr_W신호의 값을 확인한다.(15초 이내로 출력 도달 확인) |  |  |  | 438 |  | Normal Operation(PTC_DrState = 1h(0x01)) | PASS
10 | CM_PTCDrTargetDuty 지령 값을 25%(0x32)로 입력한다. |  |  |  | 632 |  | Normal Operation(PTC_DrState = 1h(0x01)) | PASS
11 | CAN Data를 통해 PTC_ConsumptionDrPwr_W신호의 값을 확인한다.(15초 이내로 출력 도달 확인) |  |  |  | 632 |  | Normal Operation(PTC_DrState = 1h(0x01)) | PASS
12 | CM_PTCDrTargetDuty 지령 값을 30%(0x3C)로 입력한다. |  |  |  | 826 |  | Normal Operation(PTC_DrState = 1h(0x01)) | PASS
13 | CAN Data를 통해 PTC_ConsumptionDrPwr_W신호의 값을 확인한다.(15초 이내로 출력 도달 확인) |  |  |  | 826 |  | Normal Operation(PTC_DrState = 1h(0x01)) | PASS
14 | CM_PTCDrTargetDuty 지령 값을 35%(0x46)로 입력한다. |  |  |  | 1020 |  | Normal Operation(PTC_DrState = 1h(0x01)) | PASS
15 | CAN Data를 통해 PTC_ConsumptionDrPwr_W신호의 값을 확인한다.(15초 이내로 출력 도달 확인) |  |  |  | 1020 |  | Normal Operation(PTC_DrState = 1h(0x01)) | PASS
16 | CM_PTCDrTargetDuty 지령 값을 40%(0x50)로 입력한다. |  |  |  | 1214 |  | Normal Operation(PTC_DrState = 1h(0x01)) | PASS
17 | CAN Data를 통해 PTC_ConsumptionDrPwr_W신호의 값을 확인한다.(15초 이내로 출력 도달 확인) |  |  |  | 1214 |  | Normal Operation(PTC_DrState = 1h(0x01)) | PASS
18 | CM_PTCDrTargetDuty 지령 값을 45%(0x5A)로 입력한다. |  |  |  | 1408 |  | Normal Operation(PTC_DrState = 1h(0x01)) | PASS
19 | CAN Data를 통해 PTC_ConsumptionDrPwr_W신호의 값을 확인한다.(15초 이내로 출력 도달 확인) |  |  |  | 1408 |  | Normal Operation(PTC_DrState = 1h(0x01)) | PASS
20 | CM_PTCDrTargetDuty 지령 값을 50%(0x64)로 입력한다. |  |  |  | 1602 |  | Normal Operation(PTC_DrState = 1h(0x01)) | PASS
21 | CAN Data를 통해 PTC_ConsumptionDrPwr_W신호의 값을 확인한다.(15초 이내로 출력 도달 확인) |  |  |  | 1602 |  | Normal Operation(PTC_DrState = 1h(0x01)) | PASS
22 | CM_PTCDrTargetDuty 지령 값을 55%(0x6E)로 입력한다. |  |  |  | 1796 |  | Normal Operation(PTC_DrState = 1h(0x01)) | PASS
23 | CAN Data를 통해 PTC_ConsumptionDrPwr_W신호의 값을 확인한다.(15초 이내로 출력 도달 확인) |  |  |  | 1796 |  | Normal Operation(PTC_DrState = 1h(0x01)) | PASS
24 | CM_PTCDrTargetDuty 지령 값을 60%(0x78)로 입력한다. |  |  |  | 1990 |  | Normal Operation(PTC_DrState = 1h(0x01)) | PASS
25 | CAN Data를 통해 PTC_ConsumptionDrPwr_W신호의 값을 확인한다.(15초 이내로 출력 도달 확인) |  |  |  | 1990 |  | Normal Operation(PTC_DrState = 1h(0x01)) | PASS
26 | CM_PTCDrTargetDuty 지령 값을 65%(0x82)로 입력한다. |  |  |  | 2184 |  | Normal Operation(PTC_DrState = 1h(0x01)) | PASS
27 | CAN Data를 통해 PTC_ConsumptionDrPwr_W신호의 값을 확인한다.(15초 이내로 출력 도달 확인) |  |  |  | 2184 |  | Normal Operation(PTC_DrState = 1h(0x01)) | PASS
28 | CM_PTCDrTargetDuty 지령 값을 70%(0x8C)로 입력한다. |  |  |  | 2378 |  | Normal Operation(PTC_DrState = 1h(0x01)) | PASS
29 | CAN Data를 통해 PTC_ConsumptionDrPwr_W신호의 값을 확인한다.(15초 이내로 출력 도달 확인) |  |  |  | 2378 |  | Normal Operation(PTC_DrState = 1h(0x01)) | PASS
30 | CM_PTCDrTargetDuty 지령 값을 75%(0x96)로 입력한다. |  |  |  | 2572 |  | Normal Operation(PTC_DrState = 1h(0x01)) | PASS
31 | CAN Data를 통해 PTC_ConsumptionDrPwr_W신호의 값을 확인한다.(15초 이내로 출력 도달 확인) |  |  |  | 2572 |  | Normal Operation(PTC_DrState = 1h(0x01)) | PASS
32 | CM_PTCDrTargetDuty 지령 값을 80%(0xA0)로 입력한다. |  |  |  | 2766 |  | Normal Operation(PTC_DrState = 1h(0x01)) | PASS
33 | CAN Data를 통해 PTC_ConsumptionDrPwr_W신호의 값을 확인한다.(15초 이내로 출력 도달 확인) |  |  |  | 2766 |  | Normal Operation(PTC_DrState = 1h(0x01)) | PASS
34 | CM_PTCDrTargetDuty 지령 값을 85%(0xAA)로 입력한다. |  |  |  | 2960 |  | Normal Operation(PTC_DrState = 1h(0x01)) | PASS
35 | CAN Data를 통해 PTC_ConsumptionDrPwr_W신호의 값을 확인한다.(15초 이내로 출력 도달 확인) |  |  |  | 2960 |  | Normal Operation(PTC_DrState = 1h(0x01)) | PASS
36 | CM_PTCDrTargetDuty 지령 값을 90%(0xB4)로 입력한다. |  |  |  | 3154 |  | Normal Operation(PTC_DrState = 1h(0x01)) | PASS
37 | CAN Data를 통해 PTC_ConsumptionDrPwr_W신호의 값을 확인한다.(15초 이내로 출력 도달 확인) |  |  |  | 3154 |  | Normal Operation(PTC_DrState = 1h(0x01)) | PASS
38 | CM_PTCDrTargetDuty 지령 값을 95%(0xBE)로 입력한다. |  |  |  | 3600 |  | Normal Operation(PTC_DrState = 1h(0x01)) | PASS
39 | CAN Data를 통해 PTC_ConsumptionDrPwr_W신호의 값을 확인한다.(15초 이내로 출력 도달 확인) |  |  |  | 3600 |  | Normal Operation(PTC_DrState = 1h(0x01)) | PASS
40 | CM_PTCOperation 지령 값을 0(0x00)로 입력한다. |  |  |  | 0 |  | PTC-OFF State(PTC_DrState = 0h(0x00)) | PASS
41 | 위 3 ~ 40번을 10회 반복한다. | [6 empty] | PASS
1-2-2. 목표 출력 도달 시험(Passenger Zone, 10% ~ 95%) Target Power Reach Test(Passenger, 10% ~ 95%) |  |  |  |  | PTC_ConsumptionPsPwr_W |  | Status | Result
1 | LV 전압 13.5V 인가 후 CAN통신을 시작한다. |  |  |  | 0 |  | PTC_PsState = 2h(0x02) | PASS
2 | HV 전압을 654V 인가한다. |  |  |  | 0 |  | PTC-OFF State(PTC_PsState = 0h(0x00)) | PASS
3 | CM_PTCOperation 지령 값을 1(0x01)로 입력한다. |  |  |  | 0 |  | PTC-OFF State(PTC_PsState = 0h(0x00)) | PASS
4 | CM_PTCPsTargetDuty 지령 값을 10%(0x14)로 입력한다. |  |  |  | 50 |  | Normal Operation(PTC_PsState = 1h(0x01)) | PASS
5 | CAN Data를 통해 PTC_ConsumptionDrPwr_W신호의 값을 확인한다.(15초 이내로 출력 도달 확인) |  |  |  | 50 |  | Normal Operation(PTC_PsState = 1h(0x01)) | PASS
6 | CM_PTCPsTargetDuty 지령 값을 15%(0x1E)로 입력한다. |  |  |  | 244 |  | Normal Operation(PTC_PsState = 1h(0x01)) | PASS
7 | CAN Data를 통해 PTC_ConsumptionDrPwr_W신호의 값을 확인한다.(15초 이내로 출력 도달 확인) |  |  |  | 244 |  | Normal Operation(PTC_PsState = 1h(0x01)) | PASS
8 | CM_PTCPsTargetDuty 지령 값을 20%(0x28)로 입력한다. |  |  |  | 438 |  | Normal Operation(PTC_PsState = 1h(0x01)) | PASS
9 | CAN Data를 통해 PTC_ConsumptionDrPwr_W신호의 값을 확인한다.(15초 이내로 출력 도달 확인) |  |  |  | 438 |  | Normal Operation(PTC_PsState = 1h(0x01)) | PASS
10 | CM_PTCPsTargetDuty 지령 값을 25%(0x32)로 입력한다. |  |  |  | 632 |  | Normal Operation(PTC_PsState = 1h(0x01)) | PASS
11 | CAN Data를 통해 PTC_ConsumptionDrPwr_W신호의 값을 확인한다.(15초 이내로 출력 도달 확인) |  |  |  | 632 |  | Normal Operation(PTC_PsState = 1h(0x01)) | PASS
12 | CM_PTCPsTargetDuty 지령 값을 30%(0x3C)로 입력한다. |  |  |  | 826 |  | Normal Operation(PTC_PsState = 1h(0x01)) | PASS
13 | CAN Data를 통해 PTC_ConsumptionDrPwr_W신호의 값을 확인한다.(15초 이내로 출력 도달 확인) |  |  |  | 826 |  | Normal Operation(PTC_PsState = 1h(0x01)) | PASS
14 | CM_PTCPsTargetDuty 지령 값을 35%(0x46)로 입력한다. |  |  |  | 1020 |  | Normal Operation(PTC_PsState = 1h(0x01)) | PASS
15 | CAN Data를 통해 PTC_ConsumptionDrPwr_W신호의 값을 확인한다.(15초 이내로 출력 도달 확인) |  |  |  | 1020 |  | Normal Operation(PTC_PsState = 1h(0x01)) | PASS
16 | CM_PTCPsTargetDuty 지령 값을 40%(0x50)로 입력한다. |  |  |  | 1214 |  | Normal Operation(PTC_PsState = 1h(0x01)) | PASS
17 | CAN Data를 통해 PTC_ConsumptionDrPwr_W신호의 값을 확인한다.(15초 이내로 출력 도달 확인) |  |  |  | 1214 |  | Normal Operation(PTC_PsState = 1h(0x01)) | PASS
18 | CM_PTCPsTargetDuty 지령 값을 45%(0x5A)로 입력한다. |  |  |  | 1408 |  | Normal Operation(PTC_PsState = 1h(0x01)) | PASS
19 | CAN Data를 통해 PTC_ConsumptionDrPwr_W신호의 값을 확인한다.(15초 이내로 출력 도달 확인) |  |  |  | 1408 |  | Normal Operation(PTC_PsState = 1h(0x01)) | PASS
20 | CM_PTCPsTargetDuty 지령 값을 50%(0x64)로 입력한다. |  |  |  | 1602 |  | Normal Operation(PTC_PsState = 1h(0x01)) | PASS
21 | CAN Data를 통해 PTC_ConsumptionDrPwr_W신호의 값을 확인한다.(15초 이내로 출력 도달 확인) |  |  |  | 1602 |  | Normal Operation(PTC_PsState = 1h(0x01)) | PASS
22 | CM_PTCPsTargetDuty 지령 값을 55%(0x6E)로 입력한다. |  |  |  | 1796 |  | Normal Operation(PTC_PsState = 1h(0x01)) | PASS
23 | CAN Data를 통해 PTC_ConsumptionPsPwr_W신호의 값을 확인한다.(15초 이내로 출력 도달 확인) |  |  |  | 1796 |  | Normal Operation(PTC_PsState = 1h(0x01)) | PASS
24 | CM_PTCPsTargetDuty 지령 값을 60%(0x78)로 입력한다. |  |  |  | 1990 |  | Normal Operation(PTC_PsState = 1h(0x01)) | PASS
25 | CAN Data를 통해 PTC_ConsumptionPsPwr_W신호의 값을 확인한다.(15초 이내로 출력 도달 확인) |  |  |  | 1990 |  | Normal Operation(PTC_PsState = 1h(0x01)) | PASS
26 | CM_PTCPsTargetDuty 지령 값을 65%(0x82)로 입력한다. |  |  |  | 2184 |  | Normal Operation(PTC_PsState = 1h(0x01)) | PASS
27 | CAN Data를 통해 PTC_ConsumptionPsPwr_W신호의 값을 확인한다.(15초 이내로 출력 도달 확인) |  |  |  | 2184 |  | Normal Operation(PTC_PsState = 1h(0x01)) | PASS
28 | CM_PTCPsTargetDuty 지령 값을 70%(0x8C)로 입력한다. |  |  |  | 2378 |  | Normal Operation(PTC_PsState = 1h(0x01)) | PASS
29 | CAN Data를 통해 PTC_ConsumptionPsPwr_W신호의 값을 확인한다.(15초 이내로 출력 도달 확인) |  |  |  | 2378 |  | Normal Operation(PTC_PsState = 1h(0x01)) | PASS
30 | CM_PTCPsTargetDuty 지령 값을 75%(0x96)로 입력한다. |  |  |  | 2572 |  | Normal Operation(PTC_PsState = 1h(0x01)) | PASS
31 | CAN Data를 통해 PTC_ConsumptionPsPwr_W신호의 값을 확인한다.(15초 이내로 출력 도달 확인) |  |  |  | 2572 |  | Normal Operation(PTC_PsState = 1h(0x01)) | PASS
32 | CM_PTCPsTargetDuty 지령 값을 80%(0xA0)로 입력한다. |  |  |  | 2766 |  | Normal Operation(PTC_PsState = 1h(0x01)) | PASS
33 | CAN Data를 통해 PTC_ConsumptionPsPwr_W신호의 값을 확인한다.(15초 이내로 출력 도달 확인) |  |  |  | 2766 |  | Normal Operation(PTC_PsState = 1h(0x01)) | PASS
34 | CM_PTCPsTargetDuty 지령 값을 85%(0xAA)로 입력한다. |  |  |  | 2960 |  | Normal Operation(PTC_PsState = 1h(0x01)) | PASS
35 | CAN Data를 통해 PTC_ConsumptionPsPwr_W신호의 값을 확인한다.(15초 이내로 출력 도달 확인) |  |  |  | 2960 |  | Normal Operation(PTC_PsState = 1h(0x01)) | PASS
36 | CM_PTCPsTargetDuty 지령 값을 90%(0xB4)로 입력한다. |  |  |  | 3154 |  | Normal Operation(PTC_PsState = 1h(0x01)) | PASS
37 | CAN Data를 통해 PTC_ConsumptionPsPwr_W신호의 값을 확인한다.(15초 이내로 출력 도달 확인) |  |  |  | 3154 |  | Normal Operation(PTC_PsState = 1h(0x01)) | PASS
38 | CM_PTCPsTargetDuty 지령 값을 95%(0xBE)로 입력한다. |  |  |  | 3600 |  | Normal Operation(PTC_PsState = 1h(0x01)) | PASS
39 | CAN Data를 통해 PTC_ConsumptionPsPwr_W신호의 값을 확인한다.(15초 이내로 출력 도달 확인) |  |  |  | 3600 |  | Normal Operation(PTC_PsState = 1h(0x01)) | PASS
40 | CM_PTCOperation 지령 값을 0(0x00)로 입력한다. |  |  |  | 0 |  | PTC-OFF State(PTC_PsState = 0h(0x00)) | PASS
41 | 위 3 ~ 40번을 10회 반복한다. | [6 empty] | PASS
1-3. 반응 속도 시험 Target Response Test
1-3-1. 반응 속도 시험(Driver Zone, 10% → 95% → 70% → 10% → 50% → 10% → 50% → 90%) |  |  |  |  | PTC_ConsumptionDrPwr_W |  | Status | Result
1 | LV 전압 13.5V 인가 후 CAN통신을 시작한다. |  |  |  | 0 |  | PTC_FaultHVLow = 1h(0x01) PTC_DrState = 2h(0x02) PTC_FaultPtc = 1h(0x01) | PASS
2 | HV 전압을 654V 인가한다. |  |  |  | 0 |  | PTC-OFF State(PTC_DrState = 0h(0x00)) | PASS
3 | CM_PTCOperation 지령 값을 1(0x01)로 입력한다. |  |  |  | 0 |  | PTC-OFF State(PTC_DrState = 0h(0x00)) | PASS
4 | CM_PTCDrTargetDuty 지령 값을 10%(0x14)로 입력한다. |  |  |  | 50 |  | Normal Operation(PTC_DrState = 1h(0x01)) | PASS
5 | CAN Data를 통해 PTC_ConsumptionDrPwr_W신호의 값을 확인한다.(15초 이내로 출력 도달 확인) |  |  |  | 50 |  | Normal Operation(PTC_DrState = 1h(0x01)) | PASS
6 | CM_PTCDrTargetDuty 지령 값을 95% 까지 약 1초에 1%씩 상승 입력 한다. |  |  |  | - |  | Normal Operation(PTC_DrState = 1h(0x01)) | PASS
7 | CAN Data를 통해 PTC_ConsumptionDrPwr_W신호의 값을 확인 한다. (3초 이내로 출력 도달 확인) |  |  |  | - |  | Normal Operation(PTC_DrState = 1h(0x01)) | PASS
8 | CM_PTCDrTargetDuty 지령 값을 70% 까지 약 1초에 1%씩 하강 입력 한다. |  |  |  | 2378 |  | Normal Operation(PTC_DrState = 1h(0x01)) | PASS
9 | CAN Data를 통해 PTC_ConsumptionDrPwr_W신호의 값을 확인 한다. (3초 이내로 출력 도달 확인) |  |  |  | 2378 |  | Normal Operation(PTC_DrState = 1h(0x01)) | PASS
10 | CM_PTCDrTargetDuty 지령 값을 50% 까지 약 1초에 1%씩 하강 입력 한다. |  |  |  | 1602 |  | Normal Operation(PTC_DrState = 1h(0x01)) | PASS
11 | CAN Data를 통해 PTC_ConsumptionDrPwr_W신호의 값을 확인 한다. (3초 이내로 출력 도달 확인) |  |  |  | 1602 |  | Normal Operation(PTC_DrState = 1h(0x01)) | PASS
12 | CM_PTCDrTargetDuty 지령 값을 10% 입력한다. |  |  |  | 50 |  | Normal Operation(PTC_DrState = 1h(0x01)) | PASS
13 | CAN Data를 통해 PTC_ConsumptionDrPwr_W신호의 값을 확인 한다. (15초 이내로 출력 도달 확인) |  |  |  | 50 |  | Normal Operation(PTC_DrState = 1h(0x01)) | PASS
14 | CM_PTCDrTargetDuty 지령 값을 50% 입력한다. |  |  |  | 1602 |  | Normal Operation(PTC_DrState = 1h(0x01)) | PASS
15 | CAN Data를 통해 PTC_ConsumptionDrPwr_W신호의 값을 확인 한다. (15초 이내로 출력 도달 확인) |  |  |  | 1602 |  | Normal Operation(PTC_DrState = 1h(0x01)) | PASS
16 | CM_PTCDrTargetDuty 지령 값을 90% 입력한다. |  |  |  | 3154 |  | Normal Operation(PTC_DrState = 1h(0x01)) | PASS
17 | CAN Data를 통해 PTC_ConsumptionDrPwr_W신호의 값을 확인 한다. (15초 이내로 출력 도달 확인) |  |  |  | 3154 |  | Normal Operation(PTC_DrState = 1h(0x01)) | PASS
18 | 위 3 ~ 17번을 10회 반복한다. | [6 empty] | PASS
1-3-2. 반응 속도 시험(Passenger Zone, 10% → 95% → 70% → 10% → 50% → 10% → 50% → 90%) |  |  |  |  | PTC_ConsumptionPsPwr_W |  | Status | Result
1 | LV 전압 13.5V 인가 후 CAN통신을 시작한다. |  |  |  | 0 |  | PTC_FaultHVLow = 1h(0x01) PTC_PsState = 2h(0x02) PTC_FaultPtc = 1h(0x01) | PASS
2 | HV 전압을 654V 인가한다. |  |  |  | 0 |  | PTC-OFF State(PTC_PsState = 0h(0x00)) | PASS
3 | CM_PTCOperation 지령 값을 1(0x01)로 입력한다. |  |  |  | 0 |  | PTC-OFF State(PTC_PsState = 0h(0x00)) | PASS
4 | CM_PTCPsTargetDuty 지령 값을 10%(0x14)로 입력한다. |  |  |  | 50 |  | Normal Operation(PTC_PsState = 1h(0x01)) | PASS
5 | CAN Data를 통해 PTC_ConsumptionPsPwr_W신호의 값을 확인한다.(15초 이내로 출력 도달 확인) |  |  |  | 50 |  | Normal Operation(PTC_PsState = 1h(0x01)) | PASS
6 | CM_PTCPsTargetDuty 지령 값을 95% 까지 약 1초에 1%씩 상승 입력 한다. |  |  |  | - |  | Normal Operation(PTC_PsState = 1h(0x01)) | PASS
7 | CAN Data를 통해 PTC_ConsumptionPsPwr_W신호의 값을 확인 한다. (3초 이내로 출력 도달 확인) |  |  |  | - |  | Normal Operation(PTC_PsState = 1h(0x01)) | PASS
8 | CM_PTCPsTargetDuty 지령 값을 70% 까지 약 1초에 1%씩 하강 입력 한다. |  |  |  | 2378 |  | Normal Operation(PTC_PsState = 1h(0x01)) | PASS
9 | CAN Data를 통해 PTC_ConsumptionPsPwr_W신호의 값을 확인 한다. (3초 이내로 출력 도달 확인) |  |  |  | 2378 |  | Normal Operation(PTC_PsState = 1h(0x01)) | PASS
10 | CM_PTCPsTargetDuty 지령 값을 50% 까지 약 1초에 1%씩 하강 입력 한다. |  |  |  | 1602 |  | Normal Operation(PTC_PsState = 1h(0x01)) | PASS
11 | CAN Data를 통해 PTC_ConsumptionPsPwr_W신호의 값을 확인 한다. (3초 이내로 출력 도달 확인) |  |  |  | 1602 |  | Normal Operation(PTC_PsState = 1h(0x01)) | PASS
12 | CM_PTCPsTargetDuty 지령 값을 10% 입력한다. |  |  |  | 50 |  | Normal Operation(PTC_PsState = 1h(0x01)) | PASS
13 | CAN Data를 통해 PTC_ConsumptionPsPwr_W신호의 값을 확인 한다. (15초 이내로 출력 도달 확인) |  |  |  | 50 |  | Normal Operation(PTC_PsState = 1h(0x01)) | PASS
14 | CM_PTCPsTargetDuty 지령 값을 50% 입력한다. |  |  |  | 1602 |  | Normal Operation(PTC_PsState = 1h(0x01)) | PASS
15 | CAN Data를 통해 PTC_ConsumptionPsPwr_W신호의 값을 확인 한다. (15초 이내로 출력 도달 확인) |  |  |  | 1602 |  | Normal Operation(PTC_PsState = 1h(0x01)) | PASS
16 | CM_PTCPsTargetDuty 지령 값을 90% 입력한다. |  |  |  | 3154 |  | Normal Operation(PTC_PsState = 1h(0x01)) | PASS
17 | CAN Data를 통해 PTC_ConsumptionPsPwr_W신호의 값을 확인 한다. (15초 이내로 출력 도달 확인) |  |  |  | 3154 |  | Normal Operation(PTC_PsState = 1h(0x01)) | PASS
18 | 위 3 ~ 17번을 10회 반복한다. | [6 empty] | PASS

## Fail Safety
SW Ver. |  | V01.03.01 | CVa PTC Heater
HW Ver. |  | V01
date |  | 24.11.14~24.11.29
시험 환경
HV 전압 |  | 654V(Nominal) | Fail Safety
LV 전압 |  | 13.5V(Nominal)
챔버 온도 |  | 0℃(Nominal)
풍량 |  | 300kg/h(Nominal)
1. 일반 고장 진단 로직 Fault Detection Logic
1-1. LV 전압 보호 기능 Low Voltage Protection
1-1-1. LV 전압 저전압 보호 기능 LV Under Voltage Protection (Driver, Passenger 공통) |  |  |  | Dr FB Duty | Ps FB Duty | Status | Result | CONTROL LOGIC
1 | LV 전압 13.5V를 인가한다. |  |  | 0 | 0 | PTC_FaultHVLow = 1h(0x01) PTC_DrState = 2h(0x02) PTC_PsState = 2h(0x02) PTC_FaultPtc = 1h(0x01) | PASS
2 | CAN통신을 시작한다. |  |  | 0 | 0 | PTC_FaultHVLow = 1h(0x01) PTC_DrState = 2h(0x02) PTC_PsState = 2h(0x02) PTC_FaultPtc = 1h(0x01) | PASS
3 | HV 전압 654V를 인가한다. |  |  | 0 | 0 | PTC-OFF State(PTC_Dr(Ps)State = 0h(0x00)) | PASS
4 | CM_PTCOperation = 1h(0x01), CM_PTCDr(Ps)TargetDuty 지령 값을 50%(0x64)으로 입력 후 정상 동작을 확인한다. |  |  | ≥1% | ≥1% | Normal Operation | PASS
5 | LV 전압을 1초에 1회, 1V 단위로 8.5V까지 하강시킨다. |  |  | ≥1% | ≥1% | Normal Operation | PASS
6 | LV 전압을 1초에 1회, 0.1V 단위로 8V(±0.4V)까지 하강시킨다. |  |  | 0 | 0 | PTC_FaultLVLow PTC_DrState = 2h(0x02) PTC_PsState = 2h(0x02) PTC_FaultPtc = 1h(0x01) | PASS
7 | CAN Data를 통해 PTC_FaultLVLow 신호 및 히터의 가열이 중지된 것을 확인한다. |  |  | 0 | 0 | PTC_FaultLVLow PTC_DrState = 2h(0x02) PTC_PsState = 2h(0x02) PTC_FaultPtc = 1h(0x01) | PASS
8 | LV 전압을 1초에 1회, 0.1V 단위로 9V(±0.4V)까지 상승시킨다. |  |  | ≥1% | ≥1% | PTC_FaultLVLow = 0h(0x00) PTC_DrState = 1h(0x01) PTC_PsState = 1h(0x01) PTC_FaultPtc = 0h(0x00) | PASS
9 | CAN Data를 통해 PTC_FaultLVLow = 0 신호 및 히터의 가열이 시작된 것을 확인한다. |  |  | ≥1% | ≥1% | PTC_FaultLVLow = 0h(0x00) PTC_DrState = 1h(0x01) PTC_PsState = 1h(0x01) PTC_FaultPtc = 0h(0x00) | PASS
10 | LV 전압을 1초에 1회, 0.5V 단위로 13.5V(±0.4V)까지 상승시킨다. |  |  | ≥1% | ≥1% | PTC_FaultLVLow = 0h(0x00) PTC_DrState = 1h(0x01) PTC_PsState = 1h(0x01) PTC_FaultPtc = 0h(0x00) | PASS
11 | 목표 출력을 각 Zone 모두 95%로 입력 후 IGBT의 Feedback Duty를 확인한다.(15초 이상) |  |  | 95 | 95 | Normal Operation | PASS
12 | 위 5 ~ 11번을 5회 반복한다. | [5 empty] | PASS
1-1-2. LV 전압 과전압 보호 기능 LV Over Voltage Protection (Driver, Passenger 공통) |  |  |  | Dr FB Duty | Ps FB Duty | Status | Result | CONTROL LOGIC
1 | LV 전압 13.5V를 인가한다. |  |  | 0 | 0 | PTC_FaultHVLow = 1h(0x01) PTC_DrState = 2h(0x02) PTC_PsState = 2h(0x02) PTC_FaultPtc = 1h(0x01) | PASS
2 | CAN통신을 시작한다. |  |  | 0 | 0 | PTC_FaultHVLow = 1h(0x01) PTC_DrState = 2h(0x02) PTC_PsState = 2h(0x02) PTC_FaultPtc = 1h(0x01) | PASS
3 | HV 전압 654V를 인가한다. |  |  | 0 | 0 | PTC-OFF State(PTC_Dr(Ps)State = 0h(0x00)) | PASS
4 | CM_PTCOperation = 1h(0x01), CM_PTCDr(Ps)TargetDuty 지령 값을 50%(0x64)으로 입력 후 정상 동작을 확인한다. |  |  | ≥1% | ≥1% | Normal Operation | PASS
5 | LV 전압을 1초에 1회, 1V 단위로 17.5V(±0.4V)까지 상승시킨다. |  |  | ≥1% | ≥1% | Normal Operation | PASS
6 | LV 전압을 1초에 1회, 0.1V 단위로 18V(±0.4V)까지 상승시킨다. |  |  | 0 | 0 | PTC_FaultLVHigh = 1h(0x01) PTC_DrState = 2h(0x02) PTC_PsState = 2h(0x02) PTC_FaultPtc = 1h(0x01) | PASS
7 | CAN Data를 통해 PTC_FaultLVHigh = 1h(0x01)신호 및 히터의 가열이 중지된 것을 확인한다. |  |  | 0 | 0 | PTC_FaultLVHigh = 1h(0x01) PTC_DrState = 2h(0x02) PTC_PsState = 2h(0x02) PTC_FaultPtc = 1h(0x01) | PASS
8 | LV 전압을 1초에 1회, 0.1V 단위로 17V(±0.4V)까지 하강시킨다. |  |  | ≥1% | ≥1% | PTC_FaultLVHigh = 0h(0x00) PTC_DrState = 1h(0x01) PTC_PsState = 1h(0x01) PTC_FaultPtc = 0h(0x00) | PASS
9 | CAN Data를 통해 PTC_FaultLVHigh = 0h(0x00) 신호 및 히터의 가열이 시작된 것을 확인한다. |  |  | ≥1% | ≥1% | PTC_FaultHVHigh = 0h(0x00) PTC_DrState = 1h(0x01) PTC_PsState = 1h(0x01) PTC_FaultPtc = 0h(0x00) | PASS
10 | LV 전압을 1초에 1회, 0.5V 단위로 13.5V(±0.4V)까지 하강시킨다. |  |  | ≥1% | ≥1% | PTC_FaultHVHigh = 0h(0x00) PTC_DrState = 1h(0x01) PTC_PsState = 1h(0x01) PTC_FaultPtc = 0h(0x00) | PASS
11 | 목표 출력을 각 Zone 모두 95%로 입력 후 IGBT의 Feedback Duty를 확인한다.(15초 이상) |  |  | ≥1% | ≥1% | Normal Operation | PASS
12 | 위 5 ~ 11번을 5회 반복한다. | [5 empty] | PASS
1-2. HV 전압 보호 기능 High Voltage Protection
1-2-1. HV 전압 저전압 보호 기능 HV Under Voltage Protection (Driver, Passenger 공통) |  |  |  | Dr FB Duty | Ps FB Duty | Status | Result | CONTROL LOGIC
1 | LV 전압 13.5V를 인가한다. |  |  | 0 | 0 | PTC_FaultHVLow = 1h(0x01) PTC_DrState = 2h(0x02) PTC_PsState = 2h(0x02) PTC_FaultPtc = 1h(0x01) | PASS
2 | CAN통신을 시작한다. |  |  | 0 | 0 | PTC_FaultHVLow = 1h(0x01) PTC_DrState = 2h(0x02) PTC_PsState = 2h(0x02) PTC_FaultPtc = 1h(0x01) | PASS
3 | HV 전압 654V를 인가한다. |  |  | 0 | 0 | PTC-OFF State(PTC_Dr(Ps)State = 0h(0x00)) | PASS
4 | CM_PTCOperation = 1h(0x01), CM_PTCDr(Ps)TargetDuty 지령 값을 50%(0x64)으로 입력 후 정상 동작을 확인한다. |  |  | ≥1% | ≥1% | Normal Operation | PASS
5 | HV 전압을 3초에 1회, 47V 단위로 278V(±4V)까지 하강시킨다. |  |  | ≥1% | ≥1% | Normal Operation | PASS
6 | HV 전압을 3초에 1회, 10V 단위로 248V(±4V)까지 하강시킨다. |  |  | 0 | 0 | PTC_FaultHVLow = 1h(0x01) PTC_DrState = 2h(0x02) PTC_PsState = 2h(0x02) PTC_FaultPtc = 1h(0x01) | PASS
7 | CAN Data를 통해 PTC_FaultHVLow = 1h(0x01) 신호 및 히터의 가열이 중지된 것을 확인한다. |  |  | 0 | . | PTC_FaultHVLow = 1h(0x01) PTC_DrState = 2h(0x02) PTC_PsState = 2h(0x02) PTC_FaultPtc = 1h(0x01) | PASS
8 | HV 전압을 3초에 1회, 10V 단위로 278V(±4V)까지 상승시킨다. |  |  | ≥1% | ≥1% | PTC_FaultHVLow = 0h(0x00) PTC_DrState = 1h(0x01) PTC_PsState = 1h(0x01) PTC_FaultPtc = 0h(0x00) | PASS
9 | CAN Data를 통해 PTC_FaultHVLow = 0(0x00) 신호 및 히터의 가열이 시작된 것을 확인한다. |  |  | ≥1% | ≥1% | PTC_FaultHVLow = 0h(0x00) PTC_DrState = 1h(0x01) PTC_PsState = 1h(0x01) PTC_FaultPtc = 0h(0x00) | PASS
10 | HV 전압을 3초에 1회, 76V 단위로 654V(±4V)까지 상승시킨다. |  |  | ≥1% | ≥1% | PTC_FaultHVLow = 0h(0x00) PTC_DrState = 1h(0x01) PTC_PsState = 1h(0x01) PTC_FaultPtc = 0h(0x00) | PASS
11 | 목표 출력을 각 Zone 모두 95%로 입력 후 IGBT의 Feedback Duty를 확인한다.(15초 이상) |  |  | ≥1% | ≥1% | Normal Operation | PASS
12 | 위 5 ~ 11번을 5회 반복한다. | [5 empty] | PASS
1-2-2. HV 전압 과전압 보호 기능 HV Over Voltage Protection (Driver, Passenger 공통) |  |  |  | Dr FB Duty | Ps FB Duty | Status | Result | CONTROL LOGIC
1 | LV 전압 13.5V를 인가한다. |  |  | 0 | 0 | PTC_FaultHVLow = 1h(0x01) PTC_DrState = 2h(0x02) PTC_PsState = 2h(0x02) PTC_FaultPtc = 1h(0x01) | PASS
2 | CAN통신을 시작한다. |  |  | 0 | 0 | PTC_FaultHVLow = 1h(0x01) PTC_DrState = 2h(0x02) PTC_PsState = 2h(0x02) PTC_FaultPtc = 1h(0x01) | PASS
3 | HV 전압 654V를 인가한다. |  |  | 0 | 0 | PTC-OFF State(PTC_Dr(Ps)State = 0h(0x00)) | PASS
4 | CM_PTCOperation = 1h(0x01), CM_PTCDr(Ps)TargetDuty 지령 값을 50%(0x64)으로 입력 후 정상 동작을 확인한다. |  |  | ≥1% | ≥1% | Normal Operation | PASS
5 | HV 전압을 3초에 1회, 67V 단위로 855V(±4V)까지 상승시킨다. |  |  | ≥1% | ≥1% | Normal Operation | PASS
6 | HV 전압을 3초에 1회, 11V 단위로 866V(±4V)까지 상승시킨다. |  |  | 0 | 0 | PTC_FaultHVHigh = 1h(0x01) PTC_DrState = 2h(0x02) PTC_PsState = 2h(0x02) PTC_FaultPtc = 1h(0x01) | PASS
7 | CAN Data를 통해 PTC_FaultHVLow 신호 및 히터의 가열이 중지된 것을 확인한다. |  |  | 0 | 0 | PTC_FaultHVHigh = 1h(0x01) PTC_DrState = 2h(0x02) PTC_PsState = 2h(0x02) PTC_FaultPtc = 1h(0x01) | PASS
8 | HV 전압을 3초에 1회, 10V 단위로 834V(±4V)까지 하강시킨다. |  |  | ≥1% | ≥1% | PTC_FaultHVHigh = 0h(0x00) PTC_DrState = 1h(0x01) PTC_PsState = 1h(0x01) PTC_FaultPtc = 0h(0x00) | PASS
9 | CAN Data를 통해 PTC_FaultHVLow = 0h(0x00) 신호 및 히터의 가열이 시작된 것을 확인한다. |  |  | ≥1% | ≥1% | PTC_FaultHVHigh = 0h(0x00) PTC_DrState = 1h(0x01) PTC_PsState = 1h(0x01) PTC_FaultPtc = 0h(0x00) | PASS
10 | HV 전압을 3초에 1회, 60V 단위로 654V(±4V)까지 하강시킨다. |  |  | ≥1% | ≥1% | PTC_FaultHVHigh = 0h(0x00) PTC_DrState = 1h(0x01) PTC_PsState = 1h(0x01) PTC_FaultPtc = 0h(0x00) | PASS
11 | 목표 출력을 각 Zone 모두 95%로 입력 후 IGBT의 Feedback Duty를 확인한다.(15초 이상) |  |  | ≥1% | ≥1% | Normal Operation | PASS
12 | 위 5 ~ 11번을 5회 반복한다. | [5 empty] | PASS
1-3. HV 과전류 보호 기능 HV Over Current Protection
1-3-1. HV 과전류 보호 기능 HV Over Current Protection (Driver Zone) |  |  |  | Dr FB Duty |  | Status | Result | CONTROL LOGIC
1 | LV 전압 13.5V를 인가한다. |  |  | 0 |  | PTC_FaultHVLow = 1h(0x01) PTC_DrState = 2h(0x02) PTC_PsState = 2h(0x02) PTC_FaultPtc = 1h(0x01) | PASS
2 | CAN통신을 시작한다. |  |  | 0 |  | PTC_FaultHVLow = 1h(0x01) PTC_DrState = 2h(0x02) PTC_FaultPtc = 1h(0x01) | PASS
3 | HV 전압 654V를 인가한다. |  |  | 0 |  | PTC-OFF State(PTC_DrState = 0h(0x00)) | PASS
4 | CM_PTCDrTargetDuty 지령 값을 50%(0x64)으로 입력 후 정상 동작을 확인한다. |  |  | ≥1% |  | Normal Operation | PASS
5 | 외부의 장치를 이용하여 과전류를 인가한다. Oscilloscope를 이용하여 24A 이상의 전류가 인가되는것을 확인한다. |  |  | 0 |  | PTC_FaultDrPtcOverCurrent = 1h(0x01) PTC_DrState = 2h(0x02) PTC_FaultPtc = 1h(0x01) | PASS
6 | CAN Data를 통해 PTC_FaultDrPtcOverCurrent = 1h(0x01) 신호 및 히터 가열이 중지된 것을 확인한다. |  |  | 0 |  | PTC_FaultDrPtcOverCurrent = 1h(0x01) PTC_DrState = 2h(0x02) PTC_FaultPtc = 1h(0x01) | PASS
7 | 외부의 장치를 해제하여 과전류 인가를 중지한다. |  |  | 0 |  | PTC_FaultDrPtcOverCurrent = 0h(0x00) PTC_DrState = 1h(0x01) PTC_FaultPtc = 0h(0x00) | PASS
8 | Oscilloscope를 이용하여 24A 미만으로 전류 인가 되는것을 확인한다. PTC_FaultDrPtcOverCurrent = 0h(0x00) 신호 및 히터 가열이 시작되는 것을 확인한다. |  |  | ≥1% |  | PTC_FaultDrPtcOverCurrent = 0h(0x00) PTC_DrState = 1h(0x01) PTC_FaultPtc = 0h(0x00) | PASS
9 | 목표 출력을 각 Zone 모두 95%로 입력 후 IGBT의 Feedback Duty를 확인한다.(15초 이상) |  |  | ≥1% |  | Normal Operation | PASS
10 | 위 5 ~ 9번을 5회 반복한다. | [5 empty] | PASS
1-3-2. HV 과전류 보호 기능 HV Over Current Protection (Passenger Zone) |  |  |  | Ps FB Duty |  | Status | Result | CONTROL LOGIC
1 | LV 전압 13.5V를 인가한다. |  |  | 0 |  | PTC_FaultHVLow = 1h(0x01) PTC_DrState = 2h(0x02) PTC_PsState = 2h(0x02) PTC_FaultPtc = 1h(0x01) | PASS
2 | CAN통신을 시작한다. |  |  | 0 |  | PTC_FaultHVLow = 1h(0x01) PTC_DrState = 2h(0x02) PTC_PsState = 2h(0x02) PTC_FaultPtc = 1h(0x01) | PASS
3 | HV 전압 654V를 인가한다. |  |  | 0 |  | PTC-OFF State(PTC_Dr(Ps)State = 0h(0x00)) | PASS
4 | CM_PTCPsTargetDuty 지령 값을 50%(0x64)으로 입력 후 정상 동작을 확인한다. |  |  | ≥1% |  | Normal Operation | PASS
5 | 외부의 장치를 이용하여 과전류를 인가한다. Oscilloscope를 이용하여 24A 이상의 전류가 인가되는것을 확인한다. |  |  | 0 |  | Normal Operation | PASS
6 | CAN Data를 통해 PTC_FaultPsPtcOverCurrent = 1h(0x01) 신호 및 히터 가열이 중지된 것을 확인한다. |  |  | 0 |  | PTC_FaultPsPtcOverCurrent = 1h(0x01) PTC_PsState = 2h(0x02) | PASS
7 | 외부의 장치를 해제하여 과전류 인가를 중지한다. |  |  | 0 |  | PTC_FaultPsPtcOverCurrent = 1h(0x01) PTC_PsState = 2h(0x02) | PASS
8 | Oscilloscope를 이용하여 24A 미만으로 전류 인가 되는것을 확인한다. PTC_FaultPsPtcOverCurrent = 0h(0x00) 신호 및 히터 가열이 시작되는 것을 확인한다. |  |  | ≥1% |  | PTC_FaultPsPtcOverCurrent = 0h(0x00) PTC_PsState = 1h(0x01) | PASS
9 | 목표 출력을 각 Zone 모두 95%로 입력 후 IGBT의 Feedback Duty를 확인한다.(15초 이상) |  |  | ≥1% |  | PTC_FaultPsPtcOverCurrent = 0h(0x00) PTC_PsState = 1h(0x01) | PASS
10 | 위 5 ~ 9번을 5회 반복한다. | [5 empty] | PASS
1-4. PCB 과열 보호 기능 PCB Over Temperature Protection
1-4-1. PCB 과열 보호 기능 PCB Over Temperature Protection (Driver, Passenger 공통) |  |  |  | Dr FB Duty | Ps FB Duty | Status | Result | CONTROL LOGIC
1 | LV 전압 13.5V를 인가한다. |  |  | 0 | 0 | PTC_FaultHVLow = 1h(0x01) PTC_DrState = 2h(0x02) PTC_PsState = 2h(0x02) PTC_FaultPtc = 1h(0x01) | PASS
2 | CAN통신을 시작한다. |  |  | 0 | 0 | PTC_FaultHVLow = 1h(0x01) PTC_DrState = 2h(0x02) PTC_PsState = 2h(0x02) PTC_FaultPtc = 1h(0x01) | PASS
3 | HV 전압 654V를 인가한다. |  |  | 0 | 0 | PTC-OFF State(PTC_Dr(Ps)State = 0h(0x00)) | PASS
4 | CM_PTCOperation = 1h(0x01), CM_PTCDr(Ps)TargetDuty 지령 값을 50%(0x64)으로 입력 후 정상 동작을 확인한다. |  |  | ≥1% | ≥1% | Normal Operation | PASS
5 | 제품의 현재 PCB 온도를 확인한 후 열풍기를 사용하여 PCB에 가열을 시작한다. |  |  | ≥1% | ≥1% | Normal Operation | PASS
6 | CAN Data를 통해 모니터링 되는 PCB의 온도를 주기적으로 확인한다(PCB Temp ≤ 105℃) |  |  | ≥1% | ≥1% | Normal Operation | PASS
7 | 열풍기를 사용하여 제품 PCB의 온도를 105℃ 이상까지 발열시킨다. |  |  | 0 | 0 | PTC_FaultPcbOverTemp = 1h(0x01) PTC_DrState = 2h(0x02) PTC_PsState = 2h(0x02) PTC_FaultPtc = 1h(0x01) | PASS
8 | CAN Data를 통해 PTC_FaultPcbOverTemp = 1h(0x01) 신호 및 히터 가열이 중지된 것을 확인한다. |  |  | 0 | 0 | PTC_FaultPcbOverTemp = 1h(0x01) PTC_DrState = 2h(0x02) PTC_PsState = 2h(0x02) PTC_FaultPtc = 1h(0x01) | PASS
9 | CAN Data를 통해 제품 PCB의 온도가 내려가는 것을 모니터링 한다. |  |  | 0 | 0 | PTC_FaultPcbOverTemp = 1h(0x01) PTC_DrState = 2h(0x02) PTC_PsState = 2h(0x02) PTC_FaultPtc = 1h(0x01) | PASS
10 | 제품의 PCB 온도가 95℃ 이하가 되었을 때, PTC_FaultPcbOverTemp = 0h(0x00) 신호 및 히터 가열이 시작되는 것을 확인한다. |  |  | ≥1% | ≥1% | PTC_FaultPcbOverTemp = 0h(0x00) PTC_DrState = 1h(0x01) PTC_PsState = 1h(0x01) PTC_FaultPtc = 0h(0x00) | PASS
11 | 목표 출력을 각 Zone 모두 95%로 입력 후 IGBT의 Feedback Duty를 확인한다.(15초 이상) |  |  | ≥1% | ≥1% | Normal Operation | PASS
12 | 위 5 ~ 11번을 5회 반복한다. | [5 empty] | PASS
1-5. Core 과열 보호 기능 Core Temperature Protection
1-5-1. Core 과열 보호 기능 Core Over Temperature Protection (Driver Zone) |  |  |  | Dr FB Duty |  | Status | Result | CONTROL LOGIC
1 | LV 전압 13.5V를 인가한다. |  |  | 0 |  | PTC_FaultHVLow = 1h(0x01) PTC_DrState = 2h(0x02) PTC_FaultPtc = 1h(0x01) | PASS
2 | CAN통신을 시작한다. |  |  | 0 |  | PTC_FaultHVLow = 1h(0x01) PTC_DrState = 2h(0x02) PTC_FaultPtc = 1h(0x01) | PASS
3 | HV 전압 654V를 인가한다. |  |  | 0 |  | PTC-OFF State(PTC_DrState = 0h(0x00)) | PASS
4 | CM_PTCDrTargetDuty 지령 값을 50%(0x64)으로 입력 후 정상 동작을 확인한다. |  |  | >0% |  | Normal Operation | PASS
5 | 제품의 현재 Driver Core 온도를 확인한 후 제품에 통하는 풍량을 감소시켜 Driver Zone Core측에 가열을 시작한다. |  |  | >0% |  | PTC_FaultDrCoreOverTemp = 0h(0x00) PTC_DrState = 1h(0x01) PTC_FaultPtc = 0h(0x00) | PASS
6 | CAN Data를 통해 모니터링 되는 Driver Zone Core의 온도를 주기적으로 확인한다(Dr Core Temp < 100℃) |  |  | >0% |  | PTC_FaultDrCoreOverTemp = 0h(0x00) PTC_DrState = 1h(0x01) PTC_FaultPtc = 0h(0x00) | PASS
7 | PTC_DrCoreTemp 신호의 값이 100℃가 되었을 때, 현재 출력되는 PTC_ConsumptionDrPwr_W값이 0W로 표시되고 히터의 동작이 중지되는지 확인한다. |  |  | 0 |  | PTC_FaultDrCoreOverTemp = 1h(0x01) PTC_DrState = 2h(0x02) PTC_FaultPtc = 1h(0x01) | PASS
8 | CAN Data를 통해 PTC_FaultDrCoreOverTemp = 1h(0x01) 신호 및 히터 가열이 중지된 것을 확인한다. |  |  | 0 |  | PTC_FaultDrCoreOverTemp = 1h(0x01) PTC_DrState = 2h(0x02) PTC_FaultPtc = 1h(0x01) | PASS
9 | CAN Data를 통해 Driver Zone Core의 온도가 내려가는 것을 모니터링 한다. |  |  | 0 |  | PTC_FaultDrCoreOverTemp = 1h(0x01) PTC_DrState = 2h(0x02) PTC_FaultPtc = 1h(0x01) | PASS
10 | Driver Zone Core 온도가 99℃ 이하가 되었을 때, PTC_FaultDrCoreOverTemp = 0h(0x00) 신호 및 히터 가열이 시작되는 것을 확인한다. |  |  | ≥1% |  | PTC_FaultDrCoreOverTemp = 0h(0x00) PTC_DrState = 1h(0x01) PTC_FaultPtc = 0h(0x00) | PASS
11 | 목표 출력을 각 Zone 모두 95%로 입력 후 IGBT의 Feedback Duty를 확인한다.(15초 이상) |  |  | ≥1% |  | Normal Operation | PASS
12 | 위 5 ~ 11번을 5회 반복한다. | [5 empty] | PASS
1-5-2. Core 과열 보호 기능 Core Over Temperature Protection (Passenger Zone) |  |  |  | Ps FB Duty |  | Status | Result | CONTROL LOGIC
1 | LV 전압 13.5V를 인가한다. |  |  | 0 |  | PTC_FaultHVLow = 1h(0x01) PTC_PsState = 2h(0x02) PTC_FaultPtc = 1h(0x01) | PASS
2 | CAN통신을 시작한다. |  |  | 0 |  | PTC_FaultHVLow = 1h(0x01) PTC_PsState = 2h(0x02) PTC_FaultPtc = 1h(0x01) | PASS
3 | HV 전압 654V를 인가한다. |  |  | 0 |  | PTC-OFF State(PTC_PsState = 0h(0x00)) | PASS
4 | CM_PTCPsTargetDuty 지령 값을 50%(0x64)으로 입력 후 정상 동작을 확인한다. |  |  | >0% |  | Normal Operation | PASS
5 | 제품의 현재 Passenger Core 온도를 확인한 후 제품에 통하는 풍량을 감소시켜 Passenger Zone Core측에 가열을 시작한다. |  |  | >0% |  | PTC_FaultPsCoreOverTemp = 0h(0x00) PTC_PsState = 1h(0x01) PTC_FaultPtc = 0h(0x00) | PASS
6 | CAN Data를 통해 모니터링 되는 Passenger Zone Core의 온도를 주기적으로 확인한다(Ps Core Temp < 100℃) |  |  | >0% |  | PTC_FaultPsCoreOverTemp = 0h(0x00) PTC_PsState = 1h(0x01) PTC_FaultPtc = 0h(0x00) | PASS
7 | PTC_PsCoreTemp 신호의 값이 100℃가 되었을 때, 현재 출력되는 PTC_ConsumptionPsPwr_W값이 0W로 표시되고 히터의 동작이 중지되는지 확인한다. |  |  | 0 |  | PTC_FaultPsCoreOverTemp = 1h(0x01) PTC_PsState = 2h(0x02) PTC_FaultPtc = 1h(0x01) | PASS
8 | CAN Data를 통해 PTC_FaultPsCoreOverTemp = 1h(0x01) 신호 및 히터 가열이 중지된 것을 확인한다. |  |  | 0 |  | PTC_FaultPsCoreOverTemp = 1h(0x01) PTC_PsState = 2h(0x02) PTC_FaultPtc = 1h(0x01) | PASS
9 | CAN Data를 통해 Passenger Zone Core의 온도가 내려가는 것을 모니터링 한다. |  |  | 0 |  | PTC_FaultPsCoreOverTemp = 1h(0x01) PTC_PsState = 2h(0x02) PTC_FaultPtc = 1h(0x01) | PASS
10 | Passenger Zone Core 온도가 99℃ 이하가 되었을 때, PTC_FaultPsCoreOverTemp = 0h(0x00) 신호 및 히터 가열이 시작되는 것을 확인한다. |  |  | ≥1% |  | PTC_FaultPsCoreOverTemp = 0h(0x00) PTC_PsState = 1h(0x01) PTC_FaultPtc = 0h(0x00) | PASS
11 | 목표 출력을 각 Zone 모두 95%로 입력 후 IGBT의 Feedback Duty를 확인한다.(15초 이상) |  |  | ≥1% |  | Normal Operation | PASS
12 | 위 5 ~ 11번을 5회 반복한다. | [5 empty] | PASS
2. 센서 오류 진단 로직 Failure Detection Logic
2-1. LV 전압 센서 고장 감지 기능 Low Voltage Sensor Fail Detection Logic
2-1-1. LV 전압 센서 고장(Short) 감지 기능 Low Voltage Sensor Fail(Short) Detection Logic (Driver, Passenger 공통) |  |  |  | Dr FB Duty | Ps FB Duty | Status | Result | CONTROL LOGIC
1 | LV 전압 13.5V를 인가한다. |  |  | 0 | 0 | PTC_FaultHVLow = 1h(0x01) PTC_DrState = 2h(0x02) PTC_PsState = 2h(0x02) PTC_FaultPtc = 1h(0x01) | PASS
2 | CAN통신을 시작한다. |  |  | 0 | 0 | PTC_FaultHVLow = 1h(0x01) PTC_DrState = 2h(0x02) PTC_PsState = 2h(0x02) PTC_FaultPtc = 1h(0x01) | PASS
3 | HV 전압 654V를 인가한다. |  |  | 0 | 0 | PTC-OFF State(PTC_Dr(Ps)State = 0h(0x00)) | PASS
4 | CM_PTCOperation = 1h(0x01), CM_PTCDr(Ps)TargetDuty 지령 값을 50%(0x64)으로 입력 후 정상 동작을 확인한다. |  |  | ≥1% | ≥1% | Normal Operation | PASS
5 | LV 전압을 10초동안 8.5V 부터 17.5V까지 변동하여 인가한다.(정상 범위 동작 확인) |  |  | ≥1% | ≥1% | Normal Operation | PASS
6 | CAN Data를 통해 PTC_FailLowVoltSensor = 0h(0x00)임을 확인한다.(센서 고장이 아닌 상태) |  |  | ≥1% | ≥1% | PTC_FailLowVoltSensor = 0h(0x00) PTC_DrState = 1h(0x01) PTC_PsState = 1h(0x01) | PASS
7 | CAN Data를 통해 PTC_Dr(Ps)State = 1h(0x01)임을 확인한다.(정상 동작 중 확인) |  |  | ≥1% | ≥1% | PTC_FailLowVoltSensor = 0h(0x00) PTC_DrState = 1h(0x01) PTC_PsState = 1h(0x01) | PASS
8 | 제품의 LV전압 Sensor를 담당하는 소자에 점퍼선을 이용해 +5V단에 Short시킨다. |  |  | 0 | 0 | PTC_FailLowVoltSensor = 1h(0x01) PTC_DrState = 2h(0x02) PTC_PsState = 2h(0x02) | PASS
9 | CAN Data를 통해 PTC_FailLowVoltSensor = 1h(0x01)임을 확인한다.(센서 고장이 확인 된 상태) |  |  | 0 | 0 | PTC_FailLowVoltSensor = 1h(0x01) PTC_DrState = 2h(0x02) PTC_PsState = 2h(0x02) | PASS
10 | Oscilloscope를 이용해 LV Sensor의 Output PWM이 High Level로 인가되는 것을 확인한다. |  |  | 0 | 0 | PTC_FailLowVoltSensor = 1h(0x01) PTC_DrState = 2h(0x02) PTC_PsState = 2h(0x02) | PASS
11 | CAN Data를 통해 PTC_Dr(Ps)State = 2h(0x02)임을 확인한다.(동작 중지 확인) |  |  | 0 | 0 | PTC_FailLowVoltSensor = 1h(0x01) PTC_DrState = 2h(0x02) PTC_PsState = 2h(0x02) | PASS
12 | LV Sensor에 Short된 점퍼선을 해제한 후, LV Sensor의 PWM 파형이 정상적으로 로 출력되는 것을 확인한다. |  |  | ≥1% | ≥1% | Normal Operation | PASS
13 | CAN Data를 통해 PTC_FailLowVoltSensor = 0h(0x00)임을 확인한다.(센서 고장이 해제된 상태) |  |  | ≥1% | ≥1% | Normal Operation | PASS
14 | CAN Data를 통해 PTC_Dr(Ps)State = 1h(0x01)임을 확인한다.(동작 재개 확인) |  |  | ≥1% | ≥1% | Normal Operation | PASS
15 | 목표 출력을 각 Zone 모두 95%로 입력 후 IGBT의 Feedback Duty를 확인한다.(15초 이상) |  |  | ≥1% | ≥1% | Normal Operation | PASS
16 | 위 5 ~ 15번을 5회 반복한다. | [5 empty] | PASS
2-1-2. LV 전압 센서 고장(Open) 감지 기능 Low Voltage Sensor Fail(Open) Detection Logic (Driver, Passenger 공통) |  |  |  | Dr FB Duty | Ps FB Duty | Status | Result | CONTROL LOGIC
1 | LV 전압 13.5V를 인가한다. |  |  | 0 | 0 | PTC_FaultHVLow = 1h(0x01) PTC_DrState = 2h(0x02) PTC_PsState = 2h(0x02) PTC_FaultPtc = 1h(0x01) | PASS
2 | CAN통신을 시작한다. |  |  | 0 | 0 | PTC_FaultHVLow = 1h(0x01) PTC_DrState = 2h(0x02) PTC_PsState = 2h(0x02) PTC_FaultPtc = 1h(0x01) | PASS
3 | HV 전압 654V를 인가한다. |  |  | 0 | 0 | PTC-OFF State(PTC_Dr(Ps)State = 0h(0x00)) | PASS
4 | CM_PTCOperation = 1h(0x01), CM_PTCDr(Ps)TargetDuty 지령 값을 50%(0x64)으로 입력 후 정상 동작을 확인한다. |  |  | ≥1% | ≥1% | Normal Operation | PASS
5 | LV 전압을 10초동안 8.5V 부터 17.5V까지 변동하여 인가한다.(정상 범위 동작 확인) |  |  | ≥1% | ≥1% | Normal Operation | PASS
6 | CAN Data를 통해 PTC_FailLowVoltSensor = 0h(0x00)임을 확인한다.(센서 고장이 아닌 상태) |  |  | ≥1% | ≥1% | PTC_FailLowVoltSensor = 0h(0x00) PTC_DrState = 1h(0x01) PTC_PsState = 1h(0x01) | PASS
7 | CAN Data를 통해 PTC_Dr(Ps)State = 1h(0x01)임을 확인한다.(정상 동작 중 확인) |  |  | ≥1% | ≥1% | PTC_FailLowVoltSensor = 0h(0x00) PTC_DrState = 1h(0x01) PTC_PsState = 1h(0x01) | PASS
8 | 제품의 LV전압 Sensor를 담당하는 소자에 점퍼선을 이용해 GND단에 Short시킨다. |  |  | 0 | 0 | PTC_FailLowVoltSensor = 1h(0x01) PTC_DrState = 2h(0x02) PTC_PsState = 2h(0x02) | PASS
9 | CAN Data를 통해 PTC_FailLowVoltSensor = 1h(0x01)임을 확인한다.(센서 고장이 확인 된 상태) |  |  | 0 | 0 | PTC_FailLowVoltSensor = 1h(0x01) PTC_DrState = 2h(0x02) PTC_PsState = 2h(0x02) | PASS
10 | Oscilloscope를 이용해 LV Sensor의 Output PWM이 Low Level로 인가되는 것을 확인한다. |  |  | 0 | 0 | PTC_FailLowVoltSensor = 1h(0x01) PTC_DrState = 2h(0x02) PTC_PsState = 2h(0x02) | PASS
11 | CAN Data를 통해 PTC_Dr(Ps)State = 2h(0x02)임을 확인한다.(동작 중지 확인) |  |  | 0 | 0 | PTC_FailLowVoltSensor = 1h(0x01) PTC_DrState = 2h(0x02) PTC_PsState = 2h(0x02) | PASS
12 | LV Sensor에 Short된 점퍼선을 해제한 후, LV Sensor의 PWM 파형이 정상으로 출력되는 것을 확인한다. |  |  | ≥1% | ≥1% | Normal Operation | PASS
13 | CAN Data를 통해 PTC_FailLowVoltSensor = 0h(0x00)임을 확인한다.(센서 고장이 해제된 상태) |  |  | ≥1% | ≥1% | Normal Operation | PASS
14 | CAN Data를 통해 PTC_Dr(Ps)State = 1h(0x01)임을 확인한다.(동작 재개 확인) |  |  | ≥1% | ≥1% | Normal Operation | PASS
15 | 목표 출력을 각 Zone 모두 95%로 입력 후 IGBT의 Feedback Duty를 확인한다.(15초 이상) |  |  | ≥1% | ≥1% | Normal Operation | PASS
16 | 위 5 ~ 15번을 5회 반복한다. | [5 empty] | PASS
2-2. HV 전압 센서 고장 감지 기능 High Voltage Sensor Fail Detection Logic
2-2-1. HV 전압 센서 고장(Short) 감지 기능 High Voltage Sensor Fail(Short) Detection Logic (Driver, Passenger 공통) |  |  |  | Dr FB Duty | Ps FB Duty | Status | Result | CONTROL LOGIC
1 | LV 전압 13.5V를 인가한다. |  |  | 0 | 0 | PTC_FaultHVLow = 1h(0x01) PTC_DrState = 2h(0x02) PTC_PsState = 2h(0x02) PTC_FaultPtc = 1h(0x01) | PASS
2 | CAN통신을 시작한다. |  |  | 0 | 0 | PTC_FaultHVLow = 1h(0x01) PTC_DrState = 2h(0x02) PTC_PsState = 2h(0x02) PTC_FaultPtc = 1h(0x01) | PASS
3 | HV 전압 654V를 인가한다. |  |  | 0 | 0 | PTC-OFF State(PTC_Dr(Ps)State = 0h(0x00)) | PASS
4 | CM_PTCOperation = 1h(0x01), CM_PTCDr(Ps)TargetDuty 지령 값을 50%(0x64)으로 입력 후 정상 동작을 확인한다. |  |  | ≥1% | ≥1% | Normal Operation | PASS
5 | HV 전압을 20초동안 280V 부터 860V까지 변동하여 인가한다.(정상 범위 동작 확인) |  |  | ≥1% | ≥1% | Normal Operation | PASS
6 | CAN Data를 통해 PTC_FailHighVoltSensor = 0h(0x00)임을 확인한다.(센서 고장이 아닌 상태) |  |  | ≥1% | ≥1% | PTC_FailHighVoltSensor = 0h(0x00) PTC_DrState = 1h(0x01) PTC_PsState = 1h(0x01) | PASS
7 | CAN Data를 통해 PTC_Dr(Ps)State = 1h(0x01)임을 확인한다.(정상 동작 중 확인) |  |  | ≥1% | ≥1% | PTC_FailHighVoltSensor = 0h(0x00) PTC_DrState = 1h(0x01) PTC_PsState = 1h(0x01) | PASS
8 | 제품의 HV전압 Sensor를 담당하는 소자에 점퍼선을 이용해 +5V단에 Short시킨다. |  |  | 0 | 0 | PTC_FailHighVoltSensor = 1h(0x01) PTC_DrState = 2h(0x02) PTC_PsState = 2h(0x02) | PASS
9 | CAN Data를 통해 PTC_FailHighVoltSensor = 1h(0x01)임을 확인한다.(센서 고장이 확인 된 상태) |  |  | 0 | 0 | PTC_FailHighVoltSensor = 1h(0x01) PTC_DrState = 2h(0x02) PTC_PsState = 2h(0x02) | PASS
10 | Oscilloscope를 이용해 HV Sensor의 전압이 5V(High)로 인가되는 것을 확인한다. |  |  | 0 | 0 | PTC_FailHighVoltSensor = 1h(0x01) PTC_DrState = 2h(0x02) PTC_PsState = 2h(0x02) | PASS
11 | CAN Data를 통해 PTC_Dr(Ps)State = 2h(0x02)임을 확인한다.(동작 중지 확인) |  |  | 0 | 0 | PTC_FailHighVoltSensor = 1h(0x01) PTC_DrState = 2h(0x02) PTC_PsState = 2h(0x02) | PASS
12 | HV Sensor에 Short된 점퍼선을 해제한 후, HV_Sensing 전압이 정상 범위(~4.85V)로 인가되는 것을 확인한다. |  |  | ≥1% | ≥1% | Normal Operation | PASS
13 | CAN Data를 통해 PTC_FailHighVoltSensor = 0h(0x00)임을 확인한다.(센서 고장이 해제된 상태) |  |  | ≥1% | ≥1% | Normal Operation | PASS
14 | CAN Data를 통해 PTC_Dr(Ps)State = 1h(0x01)임을 확인한다.(동작 재개 확인) |  |  | ≥1% | ≥1% | Normal Operation | PASS
15 | 목표 출력을 각 Zone 모두 95%로 입력 후 IGBT의 Feedback Duty를 확인한다.(15초 이상) |  |  | ≥1% | ≥1% | Normal Operation | PASS
16 | 위 5 ~ 15번을 5회 반복한다. | [5 empty] | PASS
2-3. HV 전류 센서 고장 감지 기능 HV Current Sensor Fail Detection Logic
2-3-1. HV 전류 센서 고장(Short) 감지 기능 HV Current Sensor Fail(Short) Detection Logic (Driver) |  |  |  | Dr FB Duty |  | Status | Result | CONTROL LOGIC
1 | LV 전압 13.5V를 인가한다. |  |  | 0 |  | PTC_FaultHVLow = 1h(0x01) PTC_DrState = 2h(0x02) PTC_FaultPtc = 1h(0x01) | PASS
2 | CAN통신을 시작한다. |  |  | 0 |  | PTC_FaultHVLow = 1h(0x01) PTC_DrState = 2h(0x02) PTC_FaultPtc = 1h(0x01) | PASS
3 | HV 전압 654V를 인가한다. |  |  | 0 |  | PTC-OFF State(PTC_DrState = 0h(0x00)) | PASS
4 | CM_PTCDrTargetDuty 지령 값을 50%(0x64)으로 입력 후 정상 동작을 확인한다. |  |  | ≥1% |  | Normal Operation | PASS
5 | CAN Data를 통해 PTC_FailDrCurrentSensor = 0h(0x00)임을 확인한다.(센서 고장이 아닌 상태) |  |  | ≥1% |  | PTC_FailDrCurrentSensor = 0h(0x00) PTC_DrState = 1h(0x01) | PASS
6 | CAN Data를 통해 PTC_DrState = 1h(0x01)임을 확인한다.(정상 동작 중 확인) |  |  | ≥1% |  | PTC_FailDrCurrentSensor = 0h(0x00) PTC_DrState = 1h(0x01) | PASS
7 | 제품의 HV Current Sensor를 담당하는 소자에 점퍼선을 이용해 +5V단에 Short시킨다. |  |  | 0 |  | PTC_FailDrCurrentSensor = 1h(0x01) PTC_DrState = 2h(0x02) | PASS
8 | CAN Data를 통해 PTC_FailDrCurrentSensor = 1h(0x01)임을 확인한다.(센서 고장이 확인 된 상태) |  |  | 0 |  | PTC_FailDrCurrentSensor = 1h(0x01) PTC_DrState = 2h(0x02) | PASS
9 | Oscilloscope를 이용해 HV Current Sensor의 전압이 5V(High)로 인가되는 것을 확인한다. |  |  | 0 |  | PTC_FailDrCurrentSensor = 1h(0x01) PTC_DrState = 2h(0x02) | PASS
10 | CAN Data를 통해 PTC_DrState = 2h(0x02)임을 확인한다.(동작 중지 확인) |  |  | 0 |  | PTC_FailDrCurrentSensor = 1h(0x01) PTC_DrState = 2h(0x02) | PASS
11 | HV Current Sensor에 Short된 점퍼선을 해제한 후, 해당 소자의 전압이 정상 범위(~4.96V)로 인가되는 것을 확인한다. |  |  | ≥1% |  | PTC_FailDrCurrentSensor = 0h(0x00) PTC_DrState = 1h(0x01) | PASS
12 | CAN Data를 통해 PTC_FailDrCurrentSensor = 0h(0x00)임을 확인한다.(센서 고장이 해제된 상태) |  |  | ≥1% |  | Normal Operation | PASS
13 | CAN Data를 통해 PTC_DrState = 1h(0x01)임을 확인한다.(동작 재개 확인) |  |  | ≥1% |  | Normal Operation | PASS
14 | 목표 출력을 각 Zone 모두 95%로 입력 후 IGBT의 Feedback Duty를 확인한다.(15초 이상) |  |  | ≥1% |  | Normal Operation | PASS
15 | 위 5 ~ 14번을 5회 반복한다. | [5 empty] | PASS
2-3-2. HV 전류 센서 고장(Short) 감지 기능 HV Current Sensor Fail(Short) Detection Logic (Passenger) |  |  |  | Ps FB Duty |  | Status | Result | CONTROL LOGIC
1 | LV 전압 13.5V를 인가한다. |  |  | 0 |  | PTC_PsState = 2h(0x02) | PASS
2 | CAN통신을 시작한다. |  |  | 0 |  | PTC_PsState = 2h(0x02) | PASS
3 | HV 전압 654V를 인가한다. |  |  | 0 |  | PTC-OFF State(PTC_PsState = 0h(0x00)) | PASS
4 | CM_PTCPsTargetDuty 지령 값을 50%(0x64)으로 입력 후 정상 동작을 확인한다. |  |  | ≥1% |  | Normal Operation | PASS
5 | CAN Data를 통해 임을 확인한다.(센서 고장이 아닌 상태) |  |  | ≥1% |  | PTC_FailPsCurrentSensor = 0h(0x00) PTC_PsState = 1h(0x01) | PASS
6 | CAN Data를 통해 PTC_PsState = 1h(0x01)임을 확인한다.(정상 동작 중 확인) |  |  | ≥1% |  | PTC_FailPsCurrentSensor = 0h(0x00) PTC_PsState = 1h(0x01) | PASS
7 | 제품의 HV Current Sensor를 담당하는 소자에 점퍼선을 이용해 +5V단에 Short시킨다. |  |  | 0 |  | PTC_FailPsCurrentSensor = 1h(0x01) PTC_PsState = 2h(0x02) | PASS
8 | CAN Data를 통해 임을 확인한다.(센서 고장이 확인 된 상태) |  |  | 0 |  | PTC_FailPsCurrentSensor = 1h(0x01) PTC_PsState = 2h(0x02) | PASS
9 | Oscilloscope를 이용해 HV Current Sensor의 전압이 5V(High)로 인가되는 것을 확인한다. |  |  | 0 |  | PTC_FailPsCurrentSensor = 1h(0x01) PTC_PsState = 2h(0x02) | PASS
10 | CAN Data를 통해 PTC_PsState = 2h(0x02)임을 확인한다.(동작 중지 확인) |  |  | 0 |  | PTC_FailPsCurrentSensor = 1h(0x01) PTC_PsState = 2h(0x02) | PASS
11 | HV Current Sensor에 Short된 점퍼선을 해제한 후, 해당 소자의 전압이 정상 범위(~ 4.96V)로 인가되는 것을 확인한다. |  |  | ≥1% |  | PTC_FailPsCurrentSensor = 0h(0x00) PTC_PsState = 1h(0x01) | PASS
12 | CAN Data를 통해 임을 확인한다.(센서 고장이 해제된 상태) |  |  | ≥1% |  | Normal Operation | PASS
13 | CAN Data를 통해 PTC_PsState = 1h(0x01)임을 확인한다.(동작 재개 확인) |  |  | ≥1% |  | Normal Operation | PASS
14 | 목표 출력을 각 Zone 모두 95%로 입력 후 IGBT의 Feedback Duty를 확인한다.(15초 이상) |  |  | ≥1% |  | Normal Operation | PASS
15 | 위 5 ~ 14번을 5회 반복한다. | [5 empty] | PASS
2-4. PCB 온도 센서 고장 감지 기능 PCB Temp Sensor Fail Detection Logic
2-4-1. PCB 온도 센서 고장(Short) 감지 기능 PCB Temp Sensor Fail(Short) Detection Logic (Driver, Passenger 공통) |  |  |  | Dr FB Duty | Ps FB Duty | Status | Result | CONTROL LOGIC
1 | LV 전압 13.5V를 인가한다. |  |  | 0 | 0 | PTC_FaultHVLow = 1h(0x01) PTC_DrState = 2h(0x02) PTC_PsState = 2h(0x02) PTC_FaultPtc = 1h(0x01) | PASS
2 | CAN통신을 시작한다. |  |  | 0 | 0 | PTC_FaultHVLow = 1h(0x01) PTC_DrState = 2h(0x02) PTC_PsState = 2h(0x02) PTC_FaultPtc = 1h(0x01) | PASS
3 | HV 전압 654V를 인가한다. |  |  | 0 | 0 | PTC-OFF State(PTC_Dr(Ps)State = 0h(0x00)) | PASS
4 | CM_PTCOperation = 1h(0x01), CM_PTCDr(Ps)TargetDuty 지령 값을 50%(0x64)으로 입력 후 정상 동작을 확인한다. |  |  | ≥1% | ≥1% | Normal Operation | PASS
5 | CAN Data를 통해 PTC_FailPcbTempSensor = 0h(0x00)임을 확인한다.(센서 고장이 아닌 상태) |  |  | ≥1% | ≥1% | PTC_FailPcbTempSensor = 0h(0x00) PTC_DrState = 1h(0x01) PTC_PsState = 1h(0x01) | PASS
6 | CAN Data를 통해 PTC_Dr(Ps)State = 1h(0x01)임을 확인한다.(정상 동작 중 확인) |  |  | ≥1% | ≥1% | PTC_FailPcbTempSensor = 0h(0x00) PTC_DrState = 1h(0x01) PTC_PsState = 1h(0x01) | PASS
7 | 제품의 PCB Temp Sensor를 담당하는 소자에 점퍼선을 이용해 +5V단에 Short시킨다. |  |  | 0 | 0 | PTC_FailPcbTempSensor = 1h(0x01) PTC_DrState = 2h(0x02) PTC_PsState = 2h(0x02) | PASS
8 | CAN Data를 통해 PTC_FailPcbTempSensor = 1h(0x01)임을 확인한다.(센서 고장이 확인 된 상태) |  |  | 0 | 0 | PTC_FailPcbTempSensor = 1h(0x01) PTC_DrState = 2h(0x02) PTC_PsState = 2h(0x02) | PASS
9 | Oscilloscope를 이용해 PCB Temp Sensor의 전압이 5V(High)로 인가되는 것을 확인한다. |  |  | 0 | 0 | PTC_FailPcbTempSensor = 1h(0x01) PTC_DrState = 2h(0x02) PTC_PsState = 2h(0x02) | PASS
10 | CAN Data를 통해 PTC_Dr(Ps)State = 2h(0x02)임을 확인한다.(동작 중지 확인) |  |  | 0 | 0 | PTC_FailPcbTempSensor = 1h(0x01) PTC_DrState = 2h(0x02) PTC_PsState = 2h(0x02) | PASS
11 | PCB Temp Sensor에 Short된 점퍼선을 해제한 후, 해당 소자의 전압이 정상 범위(0.15V ~ 4.85V)로 인가되는 것을 확인한다. |  |  | ≥1% | ≥1% | PTC_FailPcbTempSensor = 0h(0x00) PTC_DrState = 1h(0x01) PTC_PsState = 1h(0x01) | PASS
12 | CAN Data를 통해 PTC_FailPcbTempSensor = 0h(0x00)임을 확인한다.(센서 고장이 해제된 상태) |  |  | ≥1% | ≥1% | PTC_FailPcbTempSensor = 0h(0x00) PTC_DrState = 1h(0x01) PTC_PsState = 1h(0x01) | PASS
13 | CAN Data를 통해 PTC_Dr(Ps)State = 1h(0x01)임을 확인한다.(동작 재개 확인) |  |  | ≥1% | ≥1% | Normal Operation | PASS
14 | 목표 출력을 각 Zone 모두 95%로 입력 후 IGBT의 Feedback Duty를 확인한다.(15초 이상) |  |  | ≥1% | ≥1% | Normal Operation | PASS
15 | 위 5 ~ 14번을 5회 반복한다. | [5 empty] | PASS
2-4-2. PCB 온도 센서 고장(Open) 감지 기능 PCB Temp Sensor Fail(Open) Detection Logic (Driver, Passenger 공통) |  |  |  | Dr FB Duty | Ps FB Duty | Status | Result | CONTROL LOGIC
1 | LV 전압 13.5V를 인가한다. |  |  | 0 | 0 | PTC_FaultHVLow = 1h(0x01) PTC_DrState = 2h(0x02) PTC_PsState = 2h(0x02) PTC_FaultPtc = 1h(0x01) | PASS
2 | CAN통신을 시작한다. |  |  | 0 | 0 | PTC_FaultHVLow = 1h(0x01) PTC_DrState = 2h(0x02) PTC_PsState = 2h(0x02) PTC_FaultPtc = 1h(0x01) | PASS
3 | HV 전압 654V를 인가한다. |  |  | 0 | 0 | PTC-OFF State(PTC_Dr(Ps)State = 0h(0x00)) | PASS
4 | CM_PTCOperation = 1h(0x01), CM_PTCDr(Ps)TargetDuty 지령 값을 50%(0x64)으로 입력 후 정상 동작을 확인한다. |  |  | ≥1% | ≥1% | Normal Operation | PASS
5 | CAN Data를 통해 PTC_FailPcbTempSensor = 0h(0x00)임을 확인한다.(센서 고장이 아닌 상태) |  |  | ≥1% | ≥1% | PTC_FailPcbTempSensor = 0h(0x00) PTC_DrState = 1h(0x01) PTC_PsState = 1h(0x01) | PASS
6 | CAN Data를 통해 PTC_Dr(Ps)State = 1h(0x01)임을 확인한다.(정상 동작 중 확인) |  |  | ≥1% | ≥1% | PTC_FailPcbTempSensor = 0h(0x00) PTC_DrState = 1h(0x01) PTC_PsState = 1h(0x01) | PASS
7 | 제품의 PCB Temp Sensor를 담당하는 소자에 점퍼선을 이용해 GND단에 Short시킨다. |  |  | 0 | 0 | PTC_FailPcbTempSensor = 1h(0x01) PTC_DrState = 2h(0x02) PTC_PsState = 2h(0x02) | PASS
8 | CAN Data를 통해 PTC_FailPcbTempSensor = 1h(0x01)임을 확인한다.(센서 고장이 확인 된 상태) |  |  | 0 | 0 | PTC_FailPcbTempSensor = 1h(0x01) PTC_DrState = 2h(0x02) PTC_PsState = 2h(0x02) | PASS
9 | Oscilloscope를 이용해 PCB Temp Sensor의 전압이 0V(Low)로 인가되는 것을 확인한다. |  |  | 0 | 0 | PTC_FailPcbTempSensor = 1h(0x01) PTC_DrState = 2h(0x02) PTC_PsState = 2h(0x02) | PASS
10 | CAN Data를 통해 PTC_Dr(Ps)State = 2h(0x02)임을 확인한다.(동작 중지 확인) |  |  | 0 | 0 | PTC_FailPcbTempSensor = 1h(0x01) PTC_DrState = 2h(0x02) PTC_PsState = 2h(0x02) | PASS
11 | PCB Temp Sensor에 Short된 점퍼선을 해제한 후, 해당 소자의 전압이 정상 범위(0.15V ~ 4.85V)로 인가되는 것을 확인한다. |  |  | ≥1% | ≥1% | PTC_FailPcbTempSensor = 0h(0x00) PTC_DrState = 1h(0x01) PTC_PsState = 1h(0x01) | PASS
12 | CAN Data를 통해 PTC_FailPcbTempSensor = 0h(0x00)임을 확인한다.(센서 고장이 해제된 상태) |  |  | ≥1% | ≥1% | PTC_FailPcbTempSensor = 0h(0x00) PTC_DrState = 1h(0x01) PTC_PsState = 1h(0x01) | PASS
13 | CAN Data를 통해 PTC_Dr(Ps)State = 1h(0x01)임을 확인한다.(동작 재개 확인) |  |  | ≥1% | ≥1% | Normal Operation | PASS
14 | 목표 출력을 각 Zone 모두 95%로 입력 후 IGBT의 Feedback Duty를 확인한다.(15초 이상) |  |  | ≥1% | ≥1% | Normal Operation | PASS
15 | 위 5 ~ 14번을 5회 반복한다. | [5 empty] | PASS
2-5. Core 온도 센서 고장 감지 기능 Core Temp Sensor Fail Detection Logic
2-5-1. Core Temp 센서 고장(Short) 감지 기능 Core Temp Sensor Fail(Short) Detection Logic (Driver) |  |  |  | Dr FB Duty |  | Status | Result | CONTROL LOGIC
1 | LV 전압 13.5V를 인가한다. |  |  | 0 |  | PTC_FaultHVLow = 1h(0x01) PTC_DrState = 2h(0x02) PTC_FaultPtc = 1h(0x01) | PASS
2 | CAN통신을 시작한다. |  |  | 0 |  | PTC_FaultHVLow = 1h(0x01) PTC_DrState = 2h(0x02) PTC_FaultPtc = 1h(0x01) | PASS
3 | HV 전압 654V를 인가한다. |  |  | 0 |  | PTC-OFF State(PTC_DrState = 0h(0x00)) | PASS
4 | CM_PTCDrTargetDuty 지령 값을 50%(0x64)으로 입력 후 정상 동작을 확인한다. |  |  | ≥1% |  | Normal Operation | PASS
5 | CAN Data를 통해 PTC_FailDrCoreTempSensor = 0h(0x00)임을 확인한다.(센서 고장이 아닌 상태) |  |  | ≥1% |  | PTC_FailDrCoreTempSensor = 0h(0x00) PTC_DrState = 1h(0x01) | PASS
6 | CAN Data를 통해 PTC_DrState = 1h(0x01)임을 확인한다.(정상 동작 중 확인) |  |  | ≥1% |  | PTC_FailDrCoreTempSensor = 0h(0x00) PTC_DrState = 1h(0x01) | PASS
7 | 제품의 Driver Zone Core Temp Sensor를 담당하는 소자에 점퍼선을 이용해 +5V단에 Short시킨다. |  |  | 0 |  | PTC_FailDrCoreTempSensor = 1h(0x01) PTC_DrState = 2h(0x02) | PASS
8 | CAN Data를 통해 PTC_FailDrCoreTempSensor = 1h(0x01)임을 확인한다.(센서 고장이 확인 된 상태) |  |  | 0 |  | PTC_FailDrCoreTempSensor = 1h(0x01) PTC_DrState = 2h(0x02) | PASS
9 | Oscilloscope를 이용해 Driver Zone Core Temp Sensor의 전압이 5V(High)로 인가되는 것을 확인한다. |  |  | 0 |  | PTC_FailDrCoreTempSensor = 1h(0x01) PTC_DrState = 2h(0x02) | PASS
10 | CAN Data를 통해 PTC_DrState = 2h(0x02)임을 확인한다.(동작 중지 확인) |  |  | 0 |  | PTC_FailDrCoreTempSensor = 1h(0x01) PTC_DrState = 2h(0x02) | PASS
11 | Driver Zone Core Temp Sensor에 Short된 점퍼선을 해제한 후, 해당 소자의 전압이 정상 범위(0.04V ~ 4.96V)로 인가되는 것을 확인한다. |  |  | ≥1% |  | PTC_FailDrCoreTempSensor = 0h(0x00) PTC_DrState = 1h(0x01) | PASS
12 | CAN Data를 통해 PTC_FailDrCoreTempSensor = 0h(0x00)임을 확인한다.(센서 고장이 해제된 상태) |  |  | ≥1% |  | Normal Operation | PASS
13 | CAN Data를 통해 PTC_DrState = 1h(0x01)임을 확인한다.(동작 재개 확인) |  |  | ≥1% |  | Normal Operation | PASS
14 | 목표 출력을 각 Zone 모두 95%로 입력 후 IGBT의 Feedback Duty를 확인한다.(15초 이상) |  |  | ≥1% |  | Normal Operation | PASS
15 | 위 5 ~ 14번을 5회 반복한다. | [5 empty] | PASS
2-5-2. Core Temp 센서 고장(Open) 감지 기능 Core Temp Sensor Fail(Open) Detection Logic (Driver) |  |  |  | Dr FB Duty |  | Status | Result | CONTROL LOGIC
1 | LV 전압 13.5V를 인가한다. |  |  | 0 |  | PTC_FaultHVLow = 1h(0x01) PTC_DrState = 2h(0x02) PTC_FaultPtc = 1h(0x01) | PASS
2 | CAN통신을 시작한다. |  |  | 0 |  | PTC_FaultHVLow = 1h(0x01) PTC_DrState = 2h(0x02) PTC_FaultPtc = 1h(0x01) | PASS
3 | HV 전압 654V를 인가한다. |  |  | 0 |  | PTC-OFF State(PTC_DrState = 0h(0x00)) | PASS
4 | CM_PTCDrTargetDuty 지령 값을 50%(0x64)으로 입력 후 정상 동작을 확인한다. |  |  | ≥1% |  | Normal Operation | PASS
5 | CAN Data를 통해 PTC_FailDrCoreTempSensor = 0h(0x00)임을 확인한다.(센서 고장이 아닌 상태) |  |  | ≥1% |  | PTC_FailDrCoreTempSensor = 0h(0x00) PTC_DrState = 1h(0x01) | PASS
6 | CAN Data를 통해 PTC_DrState = 1h(0x01)임을 확인한다.(정상 동작 중 확인) |  |  | ≥1% |  | PTC_FailDrCoreTempSensor = 0h(0x00) PTC_DrState = 1h(0x01) | PASS
7 | 제품의 Driver Zone Core Temp Sensor를 담당하는 소자에 점퍼선을 이용해 GND에 Short시킨다. |  |  | 0 |  | PTC_FailDrCoreTempSensor = 1h(0x01) PTC_DrState = 2h(0x02) | PASS
8 | CAN Data를 통해 PTC_FailDrCoreTempSensor = 1h(0x01)임을 확인한다.(센서 고장이 확인 된 상태) |  |  | 0 |  | PTC_FailDrCoreTempSensor = 1h(0x01) PTC_DrState = 2h(0x02) | PASS
9 | Oscilloscope를 이용해 Driver Zone Core Temp Sensor의 전압이 0V(Low)로 인가되는 것을 확인한다. |  |  | 0 |  | PTC_FailDrCoreTempSensor = 1h(0x01) PTC_DrState = 2h(0x02) | PASS
10 | CAN Data를 통해 PTC_DrState = 2h(0x02)임을 확인한다.(동작 중지 확인) |  |  | 0 |  | PTC_FailDrCoreTempSensor = 1h(0x01) PTC_DrState = 2h(0x02) | PASS
11 | Driver Zone Core Temp Sensor에 Short된 점퍼선을 해제한 후, 해당 소자의 전압이 정상 범위(0.04V ~ 4.96V)로 인가되는 것을 확인한다. |  |  | ≥1% |  | PTC_FailDrCoreTempSensor = 0h(0x00) PTC_DrState = 1h(0x01) | PASS
12 | CAN Data를 통해 PTC_FailDrCoreTempSensor = 0h(0x00)임을 확인한다.(센서 고장이 해제된 상태) |  |  | ≥1% |  | Normal Operation | PASS
13 | CAN Data를 통해 PTC_DrState = 1h(0x01)임을 확인한다.(동작 재개 확인) |  |  | ≥1% |  | Normal Operation | PASS
14 | 목표 출력을 각 Zone 모두 95%로 입력 후 IGBT의 Feedback Duty를 확인한다.(15초 이상) |  |  | ≥1% |  | Normal Operation | PASS
15 | 위 5 ~ 14번을 5회 반복한다. | [5 empty] | PASS
2-5-3. Core Temp 센서 고장(Short) 감지 기능 Core Temp Sensor Fail(Short) Detection Logic (Passenger) |  |  |  | Ps FB Duty |  | Status | Result | CONTROL LOGIC
1 | LV 전압 13.5V를 인가한다. |  |  | 0 |  | PTC_PsState = 2h(0x02) | PASS
2 | CAN통신을 시작한다. |  |  | 0 |  | PTC_PsState = 2h(0x02) | PASS
3 | HV 전압 654V를 인가한다. |  |  | 0 |  | PTC-OFF State(PTC_PsState = 0h(0x00)) | PASS
4 | CM_PTCPsTargetDuty 지령 값을 50%(0x64)으로 입력 후 정상 동작을 확인한다. |  |  | ≥1% |  | Normal Operation | PASS
5 | CAN Data를 통해 PTC_FailPsCoreTempSensor = 0h(0x00)임을 확인한다.(센서 고장이 아닌 상태) |  |  | ≥1% |  | PTC_FailPsCoreTempSensor = 0h(0x00) PTC_PsState = 1h(0x01) | PASS
6 | CAN Data를 통해 PTC_PsState = 1h(0x01)임을 확인한다.(정상 동작 중 확인) |  |  | ≥1% |  | PTC_FailPsCoreTempSensor = 0h(0x00) PTC_PsState = 1h(0x01) | PASS
7 | 제품의 Passenger Zone Core Temp Sensor를 담당하는 소자에 점퍼선을 이용해 +5V단에 Short시킨다. |  |  | 0 |  | PTC_FailPsCoreTempSensor = 1h(0x01) PTC_PsState = 2h(0x02) | PASS
8 | CAN Data를 통해 PTC_FailPsCoreTempSensor = 1h(0x01)임을 확인한다.(센서 고장이 확인 된 상태) |  |  | 0 |  | PTC_FailPsCoreTempSensor = 1h(0x01) PTC_PsState = 2h(0x02) | PASS
9 | Oscilloscope를 이용해 Passenger Zone Core Temp Sensor의 전압이 5V(High)로 인가되는 것을 확인한다. |  |  | 0 |  | PTC_FailPsCoreTempSensor = 1h(0x01) PTC_PsState = 2h(0x02) | PASS
10 | CAN Data를 통해 PTC_PsState = 2h(0x02)임을 확인한다.(동작 중지 확인) |  |  | 0 |  | PTC_FailPsCoreTempSensor = 1h(0x01) PTC_PsState = 2h(0x02) | PASS
11 | Passenger Zone Core Temp Sensor에 Short된 점퍼선을 해제한 후, 해당 소자의 전압이 정상 범위(0.04V ~ 4.96V)로 인가되는 것을 확인한다. |  |  | ≥1% |  | PTC_FailPsCoreTempSensor = 0h(0x00) PTC_PsState = 1h(0x01) | PASS
12 | CAN Data를 통해 PTC_FailPsCoreTempSensor = 0h(0x00)임을 확인한다.(센서 고장이 해제된 상태) |  |  | ≥1% |  | Normal Operation | PASS
13 | CAN Data를 통해 PTC_PsState = 1h(0x01)임을 확인한다.(동작 재개 확인) |  |  | ≥1% |  | Normal Operation | PASS
14 | 목표 출력을 각 Zone 모두 95%로 입력 후 IGBT의 Feedback Duty를 확인한다.(15초 이상) |  |  | ≥1% |  | Normal Operation | PASS
15 | 위 5 ~ 14번을 5회 반복한다. | [5 empty] | PASS
2-5-4. Core Temp 센서 고장(Open) 감지 기능 Core Temp Sensor Fail(Open) Detection Logic (Passenger) |  |  |  | Ps FB Duty |  | Status | Result | CONTROL LOGIC
1 | LV 전압 13.5V를 인가한다. |  |  | 0 |  | PTC_PsState = 2h(0x02) | PASS
2 | CAN통신을 시작한다. |  |  | 0 |  | PTC_PsState = 2h(0x02) | PASS
3 | HV 전압 654V를 인가한다. |  |  | 0 |  | PTC-OFF State(PTC_PsState = 0h(0x00)) | PASS
4 | CM_PTCPsTargetDuty 지령 값을 50%(0x64)으로 입력 후 정상 동작을 확인한다. |  |  | ≥1% |  | Normal Operation | PASS
5 | CAN Data를 통해 PTC_FailPsCoreTempSensor = 0h(0x00)임을 확인한다.(센서 고장이 아닌 상태) |  |  | ≥1% |  | PTC_FailPsCoreTempSensor = 0h(0x00) PTC_PsState = 1h(0x01) | PASS
6 | CAN Data를 통해 PTC_PsState = 1h(0x01)임을 확인한다.(정상 동작 중 확인) |  |  | ≥1% |  | PTC_FailPsCoreTempSensor = 0h(0x00) PTC_PsState = 1h(0x01) | PASS
7 | 제품의 Passenger Zone Core Temp Sensor를 담당하는 소자에 점퍼선을 이용해 GND에 Short시킨다. |  |  | 0 |  | PTC_FailPsCoreTempSensor = 1h(0x01) PTC_PsState = 2h(0x02) | PASS
8 | CAN Data를 통해 PTC_FailPsCoreTempSensor = 1h(0x01)임을 확인한다.(센서 고장이 확인 된 상태) |  |  | 0 |  | PTC_FailPsCoreTempSensor = 1h(0x01) PTC_PsState = 2h(0x02) | PASS
9 | Oscilloscope를 이용해 Passenger Zone Core Temp Sensor의 전압이 0V(Low)로 인가되는 것을 확인한다. |  |  | 0 |  | PTC_FailPsCoreTempSensor = 1h(0x01) PTC_PsState = 2h(0x02) | PASS
10 | CAN Data를 통해 PTC_PsState = 2h(0x02)임을 확인한다.(동작 중지 확인) |  |  | 0 |  | PTC_FailPsCoreTempSensor = 1h(0x01) PTC_PsState = 2h(0x02) | PASS
11 | Passenger Zone Core Temp Sensor에 Short된 점퍼선을 해제한 후, 해당 소자의 전압이 정상 범위(0.04V ~ 4.96V)로 인가되는 것을 확인한다. |  |  | ≥1% |  | PTC_FailPsCoreTempSensor = 0h(0x00) PTC_PsState = 1h(0x01) | PASS
12 | CAN Data를 통해 PTC_FailPsCoreTempSensor = 0h(0x00)임을 확인한다.(센서 고장이 해제된 상태) |  |  | ≥1% |  | Normal Operation | PASS
13 | CAN Data를 통해 PTC_PsState = 1h(0x01)임을 확인한다.(동작 재개 확인) |  |  | ≥1% |  | Normal Operation | PASS
14 | 목표 출력을 각 Zone 모두 95%로 입력 후 IGBT의 Feedback Duty를 확인한다.(15초 이상) |  |  | ≥1% |  | Normal Operation | PASS
15 | 위 5 ~ 14번을 5회 반복한다. | [5 empty] | PASS
3. IGBT 고장 진단 기능 IGBT Fail Detection Logic
3-1. Core 오픈 로드 진단 기능 Core Open Load Detection Logic
3-1-1. Driver Zone Core 오픈 로드 진단 기능 Driver Zone Core Open Load Detection Logic |  |  |  | Dr FB Duty |  | Status | Result | CONTROL LOGIC
1 | LV 전압 13.5V를 인가한다. |  |  | 0 |  | PTC_FaultHVLow = 1h(0x01) PTC_DrState = 2h(0x02) PTC_FaultPtc = 1h(0x01) | PASS | -
2 | CAN통신을 시작한다. |  |  | 0 |  | PTC_FaultHVLow = 1h(0x01) PTC_DrState = 2h(0x02) PTC_FaultPtc = 1h(0x01) | PASS
3 | HV 전압 654V를 인가한다. |  |  | 0 |  | PTC-OFF State(PTC_DrState = 0h(0x00)) | PASS
4 | CM_PTCDrTargetDuty 지령 값을 95%(0xBE)으로 입력 후 정상 동작을 확인한다. |  |  | ≥1% |  | Normal Operation | PASS
5 | CAN Data를 통해PTC_DrDutyFB_IGBT ≥ 2h(0x02)임을 확인한다.(IGBT 고장이 아닌 상태) |  |  | ≥1% |  | PTC_DrState = 1h(0x01) PTC_DrDutyFB_IGBT = 0h(0x00) | PASS
6 | CAN Data를 통해 PTC_DrState = 1h(0x01)임을 확인한다.(정상 동작 중 확인) |  |  | ≥1% |  | PTC_DrState = 1h(0x01) PTC_DrDutyFB_IGBT = 0h(0x00) | PASS
7 | Driver Zone IGBT의 Collector Pin을 파괴한다.(절단, 분리 등) |  |  | 127.5 |  | PTC_DrState = 2h(0x02) PTC_DrDutyFB_IGBT = 127.5%(0xFF) | PASS
8 | 5초 이상 CAN Data를 모니터링 한다. |  |  | 127.5 |  | PTC_DrState = 2h(0x02) PTC_DrDutyFB_IGBT = 127.5%(0xFF) | PASS
9 | 5초 경과 후,CAN Data를 통해 PTC_DrDutyFB_IGBT = 127.5%h(0xFF)임을 확인한다.(IGBT 고장이 확인 된 상태) |  |  | 127.5 |  | PTC_DrState = 2h(0x02) PTC_DrDutyFB_IGBT = 127.5%(0xFF) | PASS
10 | CAN Data를 통해 PTC_DrState = 2h(0x02)임을 확인한다.(동작 중지 확인) |  |  | 127.5 |  | PTC_DrState = 2h(0x02) PTC_DrDutyFB_IGBT = 127.5%(0xFF) | PASS
11 | Driver Zone의 목표 출력을 95%로 입력 후 PTC_DrDutyFB_IGBT = 127.5%(0xFF)신호 및 PTC_ConsumptionDrPwr_W = 0W(0h)신호를 확인함으로써, Driver Zone의 동작이 재개되지 않는 것을 확인한다. |  |  | 127.5 |  | PTC_DrState = 2h(0x02) PTC_DrDutyFB_IGBT = 127.5%(0xFF) | PASS
3-1-2. Passenger Zone Core 오픈 로드 진단 기능 Passenger Zone Core Open Load Detection Logic |  |  |  | Ps FB Duty |  | Status | Result | CONTROL LOGIC
1 | LV 전압 13.5V를 인가한다. |  |  | 0 |  | PTC_FaultHVLow = 1h(0x01) PTC_PsState = 2h(0x02) PTC_FaultPtc = 1h(0x01) | PASS | -
2 | CAN통신을 시작한다. |  |  | 0 |  | PTC_FaultHVLow = 1h(0x01) PTC_PsState = 2h(0x02) PTC_FaultPtc = 1h(0x01) | PASS
3 | HV 전압 654V를 인가한다. |  |  | 0 |  | PTC-OFF State(PTC_DrState = 0h(0x00)) | PASS
4 | CM_PTCPsTargetDuty 지령 값을 95%(0xBE)으로 입력 후 정상 동작을 확인한다. |  |  | ≥1% |  | Normal Operation | PASS
5 | CAN Data를 통해 PTC_PsDutyFB_IGBT ≥ 2h(0x02)임을 확인한다.(IGBT 고장이 아닌 상태) |  |  | ≥1% |  | PTC_PsState = 1h(0x01) PTC_PsDutyFB_IGBT = 0h(0x00) | PASS
6 | CAN Data를 통해 PTC_PsState = 1h(0x01)임을 확인한다.(정상 동작 중 확인) |  |  | ≥1% |  | PTC_PsState = 1h(0x01) PTC_PsDutyFB_IGBT = 0h(0x00) | PASS
7 | Passenger Zone IGBT의 Collector Pin을 파괴한다.(절단, 분리 등) |  |  | 127.5 |  | PTC_PsState = 2h(0x02) PTC_PsDutyFB_IGBT = 127.5%(0xFF) | PASS
8 | 5초 이상 CAN Data를 모니터링 한다. |  |  | 127.5 |  | PTC_PsState = 2h(0x02) PTC_PsDutyFB_IGBT = 127.5%(0xFF) | PASS
9 | 5초 경과 후,CAN Data를 통해 PTC_PsDutyFB_IGBT = 127.5%(0xFF)임을 확인한다.(IGBT 고장이 확인 된 상태) |  |  | 127.5 |  | PTC_PsState = 2h(0x02) PTC_PsDutyFB_IGBT = 127.5%(0xFF) | PASS
10 | CAN Data를 통해 PTC_PsState = 2h(0x02)임을 확인한다.(동작 중지 확인) |  |  | 127.5 |  | PTC_PsState = 2h(0x02) PTC_PsDutyFB_IGBT = 127.5%(0xFF) | PASS
11 | Passenger Zone의 목표 출력을 95%로 입력 후 PTC_PsDutyFB_IGBT = 127.5%(0xFF)신호 및 PTC_ConsumptionPsPwr_W = 0W(0h)신호를 확인함으로써, Passenger Zone의 동작이 재개되지 않는 것을 확인한다. |  |  | 127.5 |  | PTC_PsState = 2h(0x02) PTC_PsDutyFB_IGBT = 127.5%(0xFF) | PASS
3-2. IGBT Short Fail 진단 기능 IGBT Short Fail Detection Logic
3-2-1. Driver Zone IGBT Short Fail 진단 기능 Driver Zone IGBT Short Fail Detection Logic |  |  |  | Dr FB Duty |  | Status | Result | CONTROL LOGIC
1 | LV 전압 13.5V를 인가한다. |  |  | 0 |  | PTC_FaultHVLow = 1h(0x01) PTC_DrState = 2h(0x02) PTC_FaultPtc = 1h(0x01) | PASS | -
2 | CAN통신을 시작한다. |  |  | 0 |  | PTC_FaultHVLow = 1h(0x01) PTC_DrState = 2h(0x02) PTC_FaultPtc = 1h(0x01) | PASS
3 | HV 전압 654V를 인가한다. |  |  | 0 |  | PTC-OFF State(PTC_DrState = 0h(0x00)) | PASS
4 | CM_PTCDrTargetDuty 지령 값을 95%(0xBE)으로 입력 후 정상 동작을 확인한다. |  |  | ≥1% |  | Normal Operation | PASS
5 | Core 양단을 Short 한다. (차단기를 설치하여 안전을 확보한다.) |  |  | 127.5 |  | PTC_DrState = 2h(0x02) PTC_DrDutyFB_IGBT = 127.5%(0xFF) | PASS
6 | Oscilloscope를 이용해 Alert 신호를 측정하여 Low 신호를 확인 한다. (동작 중지 확인) |  |  | 127.5 |  | PTC_DrState = 2h(0x02) PTC_DrDutyFB_IGBT = 127.5%(0xFF) | PASS
7 | 1초 후 Alert 신호가 Reset 되는지 확인한다. |  |  | 127.5 |  | PTC_DrState = 2h(0x02) PTC_DrDutyFB_IGBT = 127.5%(0xFF) | PASS
8 | CAN Data를 통해 PTC_DrDutyFB_IGBT = 127.5%(0xFF)임을 확인한다.(IGBT 고장이 확인 된 상태) |  |  | 127.5 |  | PTC_DrState = 2h(0x02) PTC_DrDutyFB_IGBT = 127.5%(0xFF) | PASS
9 | Core 양단을 Short를 해제한다. |  |  | 127.5 |  | PTC_DrState = 2h(0x02) PTC_DrDutyFB_IGBT = 127.5%(0xFF) | PASS
10 | Driver Zone의 목표 출력을 95%로 입력 후 PTC_DrDutyFB_IGBT = 127.5%(0xFF)신호 및 PTC_ConsumptionDrPwr_W = 0W(0h)신호를 확인함으로써, Driver Zone의 동작이 재개되지 않는 것을 확인한다. |  |  | 127.5 |  | PTC_DrState = 2h(0x02) PTC_DrDutyFB_IGBT = 127.5%(0xFF) | PASS
3-2-2. Passenger Zone IGBT Short Fail 진단 기능 Passenger Zone IGBT Short Fail Detection Logic |  |  |  | Ps FB Duty |  | Status | Result | CONTROL LOGIC
1 | LV 전압 13.5V를 인가한다. |  |  | 0 |  | PTC_FaultHVLow = 1h(0x01) PTC_DrState = 2h(0x02) PTC_FaultPtc = 1h(0x01) | PASS | -
2 | CAN통신을 시작한다. |  |  | 0 |  | PTC_FaultHVLow = 1h(0x01) PTC_DrState = 2h(0x02) PTC_FaultPtc = 1h(0x01) | PASS
3 | HV 전압 654V를 인가한다. |  |  | 0 |  | PTC-OFF State(PTC_PsState = 0h(0x00)) | PASS
4 | CM_PTCPsTargetDuty 지령 값을 95%(0xBE)으로 입력 후 정상 동작을 확인한다. |  |  | ≥1% |  | Normal Operation | PASS
5 | Core 양단을 Short 한다. (차단기를 설치하여 안전을 확보한다.) |  |  | 127.5 |  | Normal Operation | PASS
6 | Oscilloscope를 이용해 Alert 신호를 측정하여 Low 신호를 확인 한다. (동작 중지 확인) |  |  | 127.5 |  | PTC_PsState = 2h(0x02) PTC_PsDutyFB_IGBT = 127.5%(0xFF) | PASS
7 | 1초 후 Alert 신호가 Reset 되는지 확인한다. |  |  | 127.5 |  | PTC_PsState = 2h(0x02) PTC_PsDutyFB_IGBT = 127.5%(0xFF) | PASS
8 | CAN Data를 통해 PTC_PsDutyFB_IGBT = 127.5%(0xFF)임을 확인한다.(IGBT 고장이 확인 된 상태) |  |  | 127.5 |  | PTC_PsState = 2h(0x02) PTC_PsDutyFB_IGBT = 127.5%(0xFF) | PASS
9 | Core 양단을 Short를 해제한다. |  |  | 127.5 |  | PTC_PsState = 2h(0x02) PTC_PsDutyFB_IGBT = 127.5%(0xFF) | PASS
10 | Driver Zone의 목표 출력을 95%로 입력 후 PTC_PsDutyFB_IGBT = 127.5%(0xFF)신호 및 PTC_ConsumptionPsPwr_W = 0W(0h)신호를 확인함으로써, Driver Zone의 동작이 재개되지 않는 것을 확인한다. |  |  | 127.5 |  | PTC_PsState = 2h(0x02) PTC_PsDutyFB_IGBT = 127.5%(0xFF) | PASS
4-1. Inter-Lock Open 진단 기능
4-1-1. Inter-Lock Open 진단 기능 |  |  |  | Dr FB Duty | Ps FB Duty | Status | Result | CONTROL LOGIC
1 | LV 전압 13.5V를 인가한다. |  |  | 0 | 0 | PTC_FaultHVLow = 1h(0x01) PTC_DrState = 2h(0x02) PTC_PsState = 2h(0x02) PTC_FaultPtc = 1h(0x01) | PASS | -
2 | CAN통신을 시작한다. |  |  | 0 | 0 | PTC_FaultHVLow = 1h(0x01) PTC_DrState = 2h(0x02) PTC_PsState = 2h(0x02) PTC_FaultPtc = 1h(0x01) | PASS
3 | HV 전압 654V를 인가한다. |  |  | 0 | 0 | PTC-OFF State(PTC_Dr(Ps)State = 0h(0x00)) | PASS
4 | CM_PTCOperation = 1h(0x01), CM_PTCDr(Ps)TargetDuty 지령 값을 50%(0x64)으로 입력 후 정상 동작을 확인한다. |  |  | ≥1% | ≥1% | Normal Operation | PASS
5 | CAN Data를 통해 PTC_InterLockDetect = 0임을 확인한다.(Inter-Lock Close 상태) |  |  | ≥1% | ≥1% | PTC_InterLockDetect = 0h(0x00) | PASS
6 | CAN Data를 통해 PTC_Dr(Ps)State = 1h(0x01)임을 확인한다.(정상 동작 중 확인) |  |  | ≥1% | ≥1% | PTC_InterLockDetect = 0h(0x00) | PASS
7 | 제품의 PCB에 연결되어 있는 Inter-Lock 커넥터를 해제한다. |  |  | 0 | 0 | PTC_InterLockDetect = 1h(0x01) PTC_DrState = 2h(0x02) PTC_PsState = 2h(0x02) | PASS
8 | CAN Data를 통해 PTC_InterLockDetect = 1h(0x01)임을 확인한다.(Inter-Lock Open이 확인 된 상태) |  |  | 0 | 0 | PTC_InterLockDetect = 1h(0x01) PTC_DrState = 2h(0x02) PTC_PsState = 2h(0x02) | PASS
9 | CAN Data를 통해 PTC_Dr(Ps)State = 2h(0x02)임을 확인한다.(동작 중지 확인) |  |  | 0 | 0 | PTC_InterLockDetect = 1h(0x01) PTC_DrState = 2h(0x02) PTC_PsState = 2h(0x02) | PASS
10 | 해제되어 있는 Inter-Lock 커넥터를 다시 연결한다. |  |  | 0 | 0 | PTC_InterLockDetect = 0h(0x00) PTC_DrState = 0h(0x00) PTC_PsState = 0h(0x00) | PASS
11 | CAN Data를 통해 PTC_InterLockDetect = 0h(0x00)임을 확인한다.(Inter-Lock Close로 복귀 된 상태) |  |  | 0 | 0 | PTC_InterLockDetect = 0h(0x00) PTC_DrState = 0h(0x00) PTC_PsState = 0h(0x00) | PASS
12 | CAN Data를 통해 PTC_Dr(Ps)State = 0h(0x00)임을 확인한다.(동작 복구 확인) |  |  | ≥1% | ≥1% | PTC_InterLockDetect = 0h(0x00) PTC_DrState = 1h(0x01) PTC_PsState = 1h(0x01) | PASS
13 | 목표 출력을 각 Zone 모두 95%로 입력 후 IGBT의 Feedback Duty를 확인한다.(15초 이상) |  |  | ≥1% | ≥1% | PTC_InterLockDetect = 0h(0x00) PTC_DrState = 1h(0x01) PTC_PsState = 1h(0x01) | PASS
14 | 위 5 ~ 13번을 5회 반복한다. | [5 empty] | PASS
9V
8V
STOP
RUN
17V
18V
STOP
RUN
PWM High
STOP
RUN
PWM Normal
4.9V
STOP
RUN
≤4.85V
4.98V
STOP
RUN
4.96V
4.98V
STOP
RUN
4.96V
4.9V
STOP
RUN
4.85V
4.98V
STOP
RUN
4.96V
0.02V
STOP
RUN
0.04V
4.98V
STOP
RUN
4.96V
0.02V
STOP
RUN
0.04V
0.1V
STOP
RUN
0.15V
105℃
STOP
RUN
95℃
100℃
STOP
RUN
91℃
99℃
PWM Low
STOP
RUN
PWM Normal
100℃
STOP
RUN
91℃
99℃
278V
248V
STOP
RUN
835.6V
865.6V
STOP
RUN
≥24A
STOP
RUN
<24A
≥24A
STOP
RUN
<24A

## Result
점검 결과 Test Result
Part | Sub-Part |  | No. | Function | PASS | FAIL | Note
동작 기능 시험 Operation Logic Test | 동작 상태 점검 기능 |  | 1-1-1 | 동작 상태 확인 기능 | O
|  |  | 1-1-2 | 동작 범위 점검 기능 | O
| 상위 제어기 통신 점검 기능 |  | 1-2 | 상위 제어기 통신 점검 기능 | O
제품 출력 제어 성능 점검 Performance Logic Test | 저출력 성능 정합성 시험 |  | 1-1 | 저출력 성능 정합성 시험 | O
| 목표 출력 도달 시험 |  | 1-2-1 | Dr 목표 출력 도달 시험 | O
|  |  | 1-2-2 | Ps 목표 출력 도달 시험 | O
| 반응 속도 시험 |  | 1-3-1 | Dr 반응 속도 시험 | O
|  |  | 1-3-2 | Ps 반응 속도 시험 | O
고장 진단 기능 점검 Fail Safety Logic Test | 일반 고장 진단 기능 | LV 전압 보호 기능 | 1-1 | LV전압 저전압 보호 기능 | O
|  |  |  | LV전압 과전압 보호 기능 | O
|  | HV 전압 보호 기능 | 1-2 | HV전압 저전압 보호 기능 | O
|  |  |  | HV전압 과전압 보호 기능 | O
|  | HV 과전류 보호 기능 | 1-3 | Dr Zone 과전류 보호 기능 | O
|  |  |  | Ps Zone 과전류 보호 기능 | O
|  | PCB 과열 보호 기능 | 1-4 | PCB 과열 보호 기능 | O
|  | Core 과열 보호 기능 | 1-5 | Dr Zone Core 과열 보호 기능 | O
|  |  |  | Ps Zone Core 과열 보호 기능 | O
| 센서 오류 진단 기능 | LV 전압 센서 고장 감지 기능 | 2-1 | LV전압 전압 센서 Short 감지 기능 | O
|  |  |  | LV전압 전압 센서 Open 감지 기능 | O
|  | HV 전압 센서 고장 감지 기능 | 2-2 | HV전압 전압 센서 고장 감지 기능 | O
|  | HV 전류 센서 고장 감지 기능 | 2-3 | Dr Zone 전류 센서 고장 감지 기능 | O
|  |  |  | Ps Zone 전류 센서 고장 감지 기능 | O
|  | PCB 온도 센서 고장 감지 기능 | 2-4 | PCB 온도 센서 Short 감지 기능 | O
|  |  |  | PCB 온도 센서 Open 감지 기능 | O
|  | Core 온도 센서 고장 감지 기능 | 2-5 | Dr Zone Core 온도 센서 Short 감지 기능 | O
|  |  |  | Dr Zone Core 온도 센서 Open 감지 기능 | O
|  |  |  | Ps Zone Core 온도 센서 Short 감지 기능 | O
|  |  |  | Ps Zone Core 온도 센서 Open 감지 기능 | O
| IGBT | Core 오픈 로드 진단 기능 | 3-1 | Dr Zone Core 오픈 로드 진단 기능 | O
|  |  |  | Ps Zone Core 오픈 로드 진단 기능 | O
|  | IGBT Short Fail 진단 기능 | 3-2 | Dr Zone IGBT Short 진단 기능 | O
|  |  |  | Ps Zone IGBT Short 진단 기능 | O
| Inter-Lock | Inter-Lock Open 진단 기능 | 4-1 | Inter-Lock Open 진단 기능 | O