## 표지
CVa PTC 사양서
품명 : CORE - PTC HEATER (고전압)
제어사양: CVa PTC HEATER 제어사양서
-. 제어용량 : | 6.3 KW

## 이력관리
우리산업 | PTC LOGIC 사양 이력 관리
주식회사 | ENGINEERING SPECIFICATION
Vehicle | CVa |  | Part Name | CORE-PTC HEATER | Last Rev. No. |  | V01.02
Model Year | 2025 |  | Part No. |  | Last Rev. Date |  | 25.05.07
Logic Specification No. |  |  |  |  | Reporter |  | 임채근
일 자 | REV. | 변 경 내 용 |  |  | 작 성 | 검 토 |  | 승 인 | 적용시점
23.11.16 | V01.00 | CVa 사양 변경 |  |  | 조강희 오세영 | 양재석 |  | 이천동
24.12.02 | V01.01 | IGBT 고장 검출 기능 강건화 LV센서 고장 검출 기능 강건화 |  |  | 김진겸 | 오세영 |  | 이천동
25.05.07 | V01.02 | Alert 고장 검출 기능 추가 |  |  | 김진겸 | 오세영 |  | 임국기

## 목차
목 차
1. 형상 및 커넥터 사양
2. BLOCK DIAGRAM
3. 작동 LOGIC
3-1. 작동기능
3-2. 기타 제어로직
4. FAIL SAFE
5. FLOW CHART
6. CAN
7.전원onoff시 PTC수행기능

## 1.형상 및 커넥터
1. 형상 및 커넥터 사양
1-1. 형상
| 번호 | 명칭 |  | 기능
| 1 | SIGNAL WIRE |  | - PTC HTR LV 공급 - PTC HTR 통신 라인
| 2 | PTC HTR 제어부 |  | - PTC HTR 전기적 제어
| 3 | MAIN POWER WIRE |  | - PTC HTR HV 공급
| 4 | HEAT ROD |  | - PTC HTR 발열체
| 5 | CORE FIN |  | - HEAT ROD 방열체
| 6 | CHASSIS GND WIRE |  | - CHASSIS GND LINE
1-2. 커넥터 사양
| 구분 | MAIN POWER CONNECTOR (4P) |  |  | SIGNAL CONNECTOR (6P)
형상/사양
|  | 커넥터 P/N : APTIV 35415839 |  |  | 커넥터 P/N : KET MG 651098-5
|  | WIRING SIDE : APTIV 35415834 |  |  | WIRING SIDE : KET MG641101-5
|  | PIN NO. | PIN NAME |  | PIN NO. | PIN NAME
|  | 1 | HV (+) |  | 1 | IGN3
|  | 2 | HV (-) |  | 2 | CLIMATE_CAN HIGH
|  | 3 | INTERLOCK(+) - HV PTC |  | 3 | CLIMATE_CAN LOW
|  | 4 | INTERLOCK(-) - HV PTC |  | 4 | INTERLOCK(+) - HV PTC

## 2.Block Diagram
2. BLOCK DIAGRAM

## 3. 작동 Logic
3. 작동 Logic
3-1. 작동기능
NO | 항 목 | 기능 및 사양
1 | PTC Heater Heating 조건 | - 하위 조건을 모두 만족 시 PTC Heating 동작
1) CM_PTCOperation_Flag = 1H
2) 14H(10%) ≤ CM_PTCDrTargetDuty_Perc ≤ BEH(95%)
3) PTC_DrPtcReady_Flag = 1H
4) PTC_FaultPtc_Flag = 0H
2 | PTC Heater Operating Trans Curve
CCU로 부터 CM_PTCDrTargetDuty(0x200)를 받아
해당하는 Heater의 성능(전력)만큼 PTC Heater Heating 성능을 수렴시키도록 동작.
|  |  |  | 항목 |  |  | 제어사양/Front
|  |  |  | 전력제어 응답시간 |  |  | T(목표전력 ± 100W)*15 sec
|  |  |  | 제어성능 | Rated Max Performance |  | 2850W(@0℃, 300kg/h, 522V~697v)
[5 empty] | Linear Max Performance |  | TBDW(@-30℃, 300kg/h, 522V~697)
[5 empty] | Max Performance |  | ≥ Linear Max Performance
|  |  |  | 항목 |  |  | 제어사양
|  |  |  | INRUSH 전력(A) |  |  | < 안정상태 전력 x 150%
|  |  |  | 안정상태 전력 공차(B) |  |  | 목표전력 ± 100(W)
|  |  |  | 목표전력 내 최초도달시간(C) |  |  | T(목표전력±100W)<15sec
|  |  |  | 안정화 시간(D) |  |  | < 10 sec
3 | HV Current Limit 제어
히터의 소비 전류가 29.5A 이상 일때, 최대 작동 전류는 29.5A로 유지 한다.
(PWM Switching 제어 량 유지 또는 감소 제어)
- PTC Heater의 동작상태는 아래와 같이 전송한다.
|  |  | CAN SIGNAL NAME |  |  | 송신 내용 |  | 처리방안
|  |  | PTC_DrState_Flag |  |  | 동작 상태 |  | 3H: Dr Zone has been in limited operation
|  |  | PTC_PsState_Flag |  |  |  |  | 3H: Ps Zone has been in limited operation
4 | PTC Heater 준비 상태
- PTC Heater의 동작 준비 상태를 나타냄
|  |  | CAN SIGNAL NAME |  |  | 송신 조건 |  | 처리방안
|  |  | PTC_PsPtcReady PTC_DrPtcReady |  |  | PTC 히터 내부 ERROR 있음 |  | 0H : The HV PTC is not ready (Disable to control)
[6 empty] | PTC 히터 내부 ERROR 없음 |  | 1H : The HV PTC is ready (Enable to control)
5 | PTC Heater 동작 상태
- PTC Heater의 동작 상태 정보를 전송한다.
|  |  | CAN SIGNAL NAME |  |  | 송신 내용 |  | 처리방안
|  |  | PTC_DrState |  |  | PTC HTR 동작 상태 |  | 0H : DR ZONE has been in stop 1H : DR ZONE has been in operation 2H : DR ZONE has been in failure mode(IGBT Failure) 3H : DR ZONE has been in limited
|  |  | PTC_PsState |  |  |  |  | 0H : PS ZONE has been in stop 1H : PS ZONE has been in operation 2H : PS ZONE has been in failure mode(IGBT Failure) 3H : PS ZONE has been in limited
6 | PTC Heater Core 온도
- PTC Heater의 Heater Core Frame 온도를 전송한다.
|  |  | CAN SIGNAL NAME |  |  | 송신 내용 |  | 처리방안
|  |  | PTC_DrCoreTemp |  |  | Driver Zone Core Temperature |  | 00H ~ C8H : Temperature C9H ~ FCH : Reserved FDH : The thermister is open FEH : The thermister is short FFH : ERROR
|  |  | PTC_PsCoreTemp |  |  | Passenger Zone Core Temperature |  | 00H ~ C8H : Temperature C9H ~ FCH : Reserved FDH : The thermister is open FEH : The thermister is short FFH : ERROR
7 | PTC PCB 온도
|  |  | CAN SIGNAL NAME |  |  | 송신 내용 |  | 처리방안
|  |  | PTC_PcbTemp |  |  | PCB Temperature |  | 00H ~ C8H : Temperature C9H ~ FCH : Reserved FDH : The thermister is open FEH : The thermister is short FFH : ERROR
8 | PTC Heater 소비 전력
- PTC Heater 의 고전압 소비 전력 정보를 전송한다.
|  |  | CAN SIGNAL NAME |  |  | 송신 내용 |  | 처리방안
|  |  | PTC_PtcConsumptionDrPwr_W PTC_PtcConsumptionpsPwr_W PTC_PtcConsumptionPwrSum_W |  |  | PTC HTR 고전압 소비 전력 |  | 0H ~ 2710H : Power 2711H ~ FFFEH : Reserved FFFFH : ERROR
9 | PTC Heater 입력 고전압
- PTC Heater 에 연결된 고전압의 전압 정보를 전송한다.
|  |  | CAN SIGNAL NAME |  |  | 송신 내용 |  | 처리방안
|  |  | PTC_PtcInputVolt |  |  | PTC HTR 입력 고전압 |  | 0H ~ FAH : Voltage FBH ~ FEH : reserved FFH : ERROR
10 | PTC Heater 고전압 소비 전류
- PTC Heater 에서 소모되는 고전압 소비 전류의 정보를 전송한다.
|  |  | CAN SIGNAL NAME |  |  | 송신 내용 |  | 처리방안
|  |  | PTC_PtcDrCurent PTC_PtcPsCurent |  |  | PTC HTR 고전압 소비 전류 |  | 0H ~ FAH : Current FBH ~ FEH : reserved FFH : ERROR
11 | 동작 Feedback
- ECU로 부터 제어 신호를 받아 신호에 해당하는 전력만큼 PTC HTR의 소비전력을 수렴하기 위해
히터가 제어 하고 있는 PWM Switching Duty 량을 전송한다.
|  |  | CAN SIGNAL NAME |  |  | 송신 내용 |  | 처리방안
|  |  | PTC_DrDutyFB_IGBT PTC_PsDutyFB_IGBT |  |  | PTC HTR 동작 PWM Switching Duty |  | 0H: Heating OFF 1H ~ C8H : Operating switching Duty C9H ~ FEH : Reserved FFH: ERROR
|  |  | PTC_DrDutyFB_Power PTC_PsDutyFB_Power |  |  | PTC HTR 동작 Power Feedback |  | 0H: Heating OFF 1H ~ C8H : Operating Power Duty C9H ~ FEH : Reserved FFH: ERROR
3-2. 기타 제어로직
NO | 항 목 | 기능 및 사양
1 | 통신 지연
- PTC 제어하는 DATA의 수신이 일정시간 지연될 경우 오동작 및 과열 방지를 위해
PTC 동작을 멈춘다.
※ PTC 구동관련 DATA frame (ID:200) 이 100ms 수신 지연되면 PTC OFF
※ PTC 구동관련 DATA frame (ID:200) 이 101ms 수신 지연되면 PTC OFF
2 | 초기 기동 제어
- PTC 초기 기동 제어를 위해 Battery ON 300ms Delay 후 PTC 동작
초기 기동 제어
- MCU Port 설정
- MCU 기능 설정
3 | 강제 방전
- PTC 잔류 전압을 빠르게 방전하기 위해 강제 구동한다.
-MAIN7로부터 CM_PTCDischargeReq = 1H 수신시 PTC Heater를 1초간
Full Turn하여 강제 방전한다.
- 강제방전 로직은 가장 높은 우선순위를 갖는다.
4 | Version 검사
- PTC Heater Software Version 검사
- Request Version
ID: 0x7DF
|  |  |  | Data Byte | Parameter Name |  | Hex Value | Remark
|  |  |  | #1 | Data Length |  | 06 | Single_Frame - 2Byte
|  |  |  | #2 | Read Identification Service |  | 5A | Read Identification Service
|  |  |  | #3 | Software Version |  | 30 | Software Version
- Response Version
ID: 0x7A1
|  |  |  | Data Byte | Parameter Name |  | Hex Value | Remark
|  |  |  | #1 | Data Length |  | 06 | Single_Frame - 6Byte
|  |  |  | #2 | Read Identification Service |  | 5A | Read Identification Service
|  |  |  | #3 | Software Version |  | xx | Ver_MSB_Ascii
|  |  |  | #4 |  |  | xx | Ver_MSB_Ascii
|  |  |  | #5 |  |  | 2E | Dot
|  |  |  | #6 |  |  | xx | Ver_MSB_Ascii
|  |  |  | #7 |  |  | xx | Ver_MSB_Ascii
3-3. Response Time 작동사양
NO | 항 목 | 기능 및 사양
1 | 구동시 | - 전력제어 사양의 응답시간(＜15sec)을 만족할 것
2 | Failure Mode 해제시 | - 전력제어 사양의 응답시간(＜15sec)을 만족할 것
- Failure mode : IGBT Failure Detect
3 | Failure Mode 발생시 (Quick Stop) | - Failure mode 발생시 즉시 OFF할 것
Rated
Max Performance
Linear
Max Performance
Max Performance
100W
10%
81%
90%
95%
Heater Performance(W)
CM_PTCDrTargetDuty
* 제어 특성

## 4. FAIL SAFE
4. FAILURE SAFE기능
NO | 항 목 | 기능 및 사양
1 | Low Voltage Protection (IGN Battery)
- LV under voltage protection
IGN Battery가 기준치 이하로 방전될때 PTC 동작을 멈추고 Error 처리한다.
|  |  | 조건 |  | CAN SIGNAL NAME |  | 처리방안
|  |  | LV > 8V |  | PTC_FaultLVLow |  | 0H : Normal (Hysteresis 1V)
|  |  | LV ≤ 8V |  |  |  | 1H : Fault
- LV over voltage protection
IGN Battery가 기준치 이상 과충전 될때 PTC 동작을 멈추고 Error 처리한다.
|  |  | 조건 |  | CAN SIGNAL NAME |  | 처리방안
|  |  | LV < 18V |  | PTC_FaultLVHigh |  | 0H : Normal (Hysteresis 1V)
|  |  | LV ≥ 18V |  |  |  | 1H : Fault
2 | High Voltage Protection(HV)
- HV under voltage protection
차량 고전압 베터리의 기준치 이하 방전 될때 PTC 동작을 멈추고 Error 처리한다.
|  |  | 조건 |  | CAN SIGNAL NAME |  | 처리방안
|  |  | HV > 248V |  | PTC_FaultHVLow |  | 0H : Normal (Hysteresis 30V)
|  |  | HV ≤ 248V |  |  |  | 1H : Fault
- HV over voltage protection
차량 고전압 베터리의 기준치 이상 과충전 될때 PTC 동작을 멈추고 Error 처리 한다.
|  |  | 조건 |  |  | CAN SIGNAL NAME |  | 처리방안
|  |  | HV < 865.6V |  |  | PTC_FaultHVHigh |  | 0H : NORMAL (Hysteresis 30V)
|  |  | HV ≥ 865.6V |  |  |  |  | 1H : FAULT
3 | HV current protection
- HV over current protection
PTC Core에 기준치 이상의 과전류가 흐를시 PTC 동작을 멈추고 Error 처리한다.
과전류로 부터 PTC HTR 회로를 보호하도록 설계.
|  |  | 조건 |  |  | CAN SIGNAL NAME |  | 처리방안
|  |  | HV Current < 29.5A |  |  | PTC_FaultDrPtcOverCurrent PTC_FaultPsPtcOverCurrent |  | 0H : NORMAL
|  |  | HV Current ≥ 29.5A |  |  |  |  | 1H : FAULT
- HV Over Current Fault Reset 조건: IGN OFF→On
- IGN Off 전까지 Fault 상태 유지하고 IGN 재 Off →On 시 reset
4 | Core thermal protection
HVAC 과열 방지를 위해 기준치 이상의 Core 온도 상승시 PTC 동작을 멈추고
Error 처리 한다.
|  |  | 조건 |  |  | CAN SIGNAL NAME |  | 처리방안
|  |  | Core Temp < 100℃ |  |  | PTC_FaultDrCoreOverTemp PTC_FaultPsCoreOverTemp |  | 0H : NORMAL (Hysteresis 1℃)
|  |  | Core Temp ≥ 100℃ |  |  |  |  | 1H : FAULT
5 | Core-R Logic
HVAC 과열 방지를 위해 기준치 이상의 Core 저항 도달 시 PTC 동작을 멈추고 error 처리한다.
|  |  | 조건 |  |  | CAN SIGNAL NAME |  | 처리방안
|  |  | R < Rthd |  |  | PTC_FaultDrCoreOverTemp PTC_FaultPsCoreOverTemp |  | 0H : NORMAL
|  |  | R ≥ Rthd |  |  |  |  | 1H : FAULT
6 | PCB Thermal Protection
- PCB Thermal Protection
|  |  | 조건 |  |  | CAN SIGNAL NAME |  | 처리방안
|  |  | PCB Temp < 105℃ |  |  | PTC_FaultPcbOverTemp |  | 0H : NORMAL (Hysteresis 10℃)
|  |  | PCB Temp ≥ 105℃ |  |  |  |  | 1H : FAULT
7 | PTC Operation Status
- PTC가 정상상태인지 FAILURE 모드 상태인지를 알 수 있도록 PTC 정보를 송신한다.
|  |  | 조건 |  |  | CAN SIGNAL NAME |  | 처리방안
|  |  | PTC Normal status |  |  | PTC_PsState_Flag PTC_DrState_Flag |  | 0H : PTC has been in stop. 1H : PTC has been in operation
|  |  | PTC Failure status |  |  |  |  | 2H : PTC has been in failure mode(IGBT Failure)
|  |  | PTC limited operation status |  |  |  |  | 3H : PTC has been in limited operation
8 | PTC Fault Status
- PTC Heater 내부의 통합 에러 상태 정보를 나타낸다.
|  |  | 조건 |  |  | CAN SIGNAL NAME |  | 처리방안
|  |  | PTC Normal status |  |  | PTC_FaultPtc_Flag |  | 0H : NORMAL
|  |  | PTC Fault status |  |  |  |  | 1H : FAULT
9 | Low voltage sensor failure logic
- Low voltage sensor 이상으로 인한 PTC 오동작 방지를 위해 sensor 이상 시
PTC 동작을 멈추고 sensor error 처리 한다.
|  |  | 조건 |  |  | CAN SIGNAL NAME |  | 처리방안
|  |  | PWM Pulse Detected |  |  | PTC_FailLowVoltSensor |  | 0H : NORMAL
|  |  | PWM Pulse Not Detected |  |  |  |  | 1H : FAULT
10 | High voltage sensor failure logic
- HV voltage sensing 범위 이상의 voltage 값이 입력될 경우 PTC 오동작 방지를 위해
PTC 동작을 멈추고 sensor error 처리 한다.
|  |  | 조건 |  |  | CAN SIGNAL NAME |  | 처리방안
|  |  | HV Sensor Voltage＜ 4.98V |  |  | PTC_FailHighVoltSensor |  | 0H : NORMAL
|  |  | HV Sensor Voltage ≥ 4.98V |  |  |  |  | 1H : FAULT (Short)
11 | HV current sensor failure logic
- HV current sensor 이상으로 인한 PTC 오동작 방지를 위해 sensor 이상 시
PTC 동작을 멈추고 sensor error 처리 한다.
|  |  | 조건 |  |  | CAN SIGNAL NAME |  | 처리방안
|  |  | Current Sensor Voltage＜ 4.98V |  |  | PTC_FailDrCurrentSensor PTC_FailPsCurrentSensor |  | 0H : NORMAL
|  |  | Current Sensor Voltage ≥ 4.98V |  |  |  |  | 1H : FAULT (Short)
12 | Core temp sensor failure logic
- Core temp sensor 이상으로 인한 PTC 오동작 방지를 위해 sensor 이상 시
PTC 동작을 멈추고 sensor error 처리 한다.
|  |  | 조건 |  |  | CAN SIGNAL NAME |  | 처리방안
|  |  | Core Temp Sensor Voltage > 0.02V & Core Temp Sensor Voltage < 4.98V |  |  | PTC_FailDrCoreTempSensor PTC_FailPsCoreTempSensor |  | 0H : NORMAL
|  |  | Core Temp Sensor Voltage ≤ 0.02V |  |  |  |  | 1H : FAULT (Open)
|  |  | Core Temp Sensor Voltage ≥ 4.98V |  |  |  |  | 1H : FAULT (Short)
13 | PCB temp sensor failure logic
- IGBT 또는 PCB temp sensor 이상으로 인한 PTC 오동작 방지를 위해 sensor 이상 시
PTC 동작을 멈추고 sensor error 처리 한다.
|  |  | 조건 |  |  | CAN SIGNAL NAME |  | 처리방안
|  |  | PCB Temp Sensor Voltage ≥ 0.15V & PCB Temp Sensor Voltage ≤ 4.85V |  |  | PTC_FailPcbTempSensor |  | 0H : NORMAL (Hysteresis 0.05V)
|  |  | PCB Temp Temp Sensor Voltage ≤ 0.1V |  |  |  |  | 1H : FAULT (Open)
|  |  | PCB Temp Temp Sensor Voltage ≥ 4.9V |  |  |  |  | 1H : FAULT (Short)
14 | Message Timeout Flag of H/CONTROL CAN Message
- PTC가 H/CONTROL CAN Message를 수신하였는지 알수 있도록 PTC 정보를 송신하며
Time Out 발생시 PTC 동작을 멈춘다.
|  |  | 조건 |  |  | CAN SIGNAL NAME |  | 처리방안
|  |  | CAN Message 수신시 |  |  | PTC_FaultTimeoutMain |  | 0H: Normal
|  |  | CAN Message off ≥ 500ms |  |  |  |  | 1H: Message Timeout Fault
15 | Core Open Load Detect Logic
- PTC내 Heat Rod가 정상적으로 장착되어 있는지 여부를 판단하여 정보를 송신한다.
Open Load시 동작을 멈추고 Core Load Open status 상태를 전송한다
|  |  | 조건 |  |  | CAN SIGNAL NAME |  | 처리방안
|  |  | PWM Output 이 '100'일때, Current > 0.2A Normal Sataus |  |  | PTC_DrDutyFB_IGBT = 127.5%(0xFF) PTC_PsDutyFB_IGBT = 127.5%(0xFF) |  | 0H : Normal
|  |  | PWM Output 이 '100'일때, Current ≤ 0.2A Fault |  |  |  |  | 1H : Fault (Core Load Open Failure)
16 | IGBT short Detect Logic
- PTC 구동중 IGBT 이상으로 인한 과열을 방지하기 위하여 IGBT 이상이 판단되면 동작을 멈추고 IGBT error 처리를 한다.
[6 empty] | CAN SIGNAL NAME |  | 처리방안
|  |  | PWM Output 이 '0'일때, Current < 0.5A Normal Status |  |  | PTC_DrDutyFB_IGBT = 127.5%(0xFF) PTC_PsDutyFB_IGBT = 127.5%(0xFF) |  | 0H : Normal
|  |  | PWM Output 이 '0'일때, Current ≥ 0.5A Fault |  |  |  |  | 1H : Fault (IGBT Short Failure)
17 | Alert Fault Status
- PTC 구동중 Alert 신호 감지 시 동작을 멈추고 IGBT error 처리를 한다.
[6 empty] | CAN SIGNAL NAME |  | 처리방안
|  |  | Alert < 연속 5회 & Alert Time > 1sec 시Nomal status |  |  | PTC_DrDutyFB_IGBT = 127.5%(0xFF) PTC_PsDutyFB_IGBT = 127.5%(0xFF) |  | 0H : Normal
|  |  | Alert >= 연속 5회 & Alert Time < 1sec OR Alert >= 누적 10회 시 Fault |  |  |  |  | 1H : Fault
18 | Inter-Lock
Disconnect 발생시 PTC 동작을 멈춘다.
|  |  | 조건 |  |  | CAN SIGNAL NAME |  | 처리방안
|  |  | Inter-lock port LOW |  |  | PTC_InterLockDetect |  | 0H : Connect
|  |  | Inter-lock port HIGH |  |  |  |  | 1H : Disconnect
17V
18V
STOP
RUN
9V
8V
STOP
RUN
278V
248V
STOP
RUN
835.6V
865.6V
STOP
RUN
95℃
105℃
STOP
RUN
≤99℃
100℃
STOP
RUN
29.5A
STOP
RUN
＜29.5A

## 5.FLOWCHART
5. FLOW CHART
No
시작
CM로 부터 제어 DATA 수신
PTC HTR 내부 상태 체크
(동작 조건)
강제 방전 신호 수신?
CM_PTCDischargeReq
PTC HTR Heating 동작 조건 만족?
PTC HTR 동작 상태 DATA 송신
No
PTC HTR 1초간 FULL TURN 동작
(강제 방전)
PTC HTR 가열
Yes
• CM_PTCOperation
• CM_PTCDrTargetDuty
• CM_PTCPsTargetDuty
• Low Voltage
• High Voltage
• HV Current
• PTC HTR Temperature (Core/PTC)
• IGBT Fault Status
PTC HTR 가열 중지
• CM_PTCOperation = 1H
• 14H < CM_PTCDrTargetDuty < BFH
• No Error Status of PTC HTR
Yes

## 6.전원onoff시 PTC수행기능
7. 고/저전압 ON/OFF시 PTC 수행기능
| 저전압 | 고전압 | 동작 설명
| OFF | OFF | MCU 전원 OFF - MCU 전원 미인가로 인하여 PTC 제어불가
| OFF | ON | MCU 전원 OFF - MCU 전원 미인가로 인하여 PTC 제어불가
| ON | OFF | MCU 전원 ON 1. 통신기능 동작 - PTC 상태 전송 : Not Ready 메시지 전송 2. 전압 상태 체크(Sensing 및 Fault 처리) - 저전압 입력 확인 : Normal - 고전압 입력 확인 : HV Low Voltage Fault 신호 전송 3. 온도 상태 체크(Sensing 및 Fault 처리) - PCB / IGBT - Driver Core - Passenger Core (별도 장착 있을 시) 4. 전류 상태 체크(Sensing 및 Fault 처리) - Driver Side - Passenger Side (별도 장착 있을 시)
| ON | ON | MCU 전원 ON 1. 통신기능 동작 - PTC 상태 전송 : Ready 메시지 전송 및 동작 명령 대기 2. 전압 상태 체크(Sensing 및 Fault 처리) - 저전압 입력 확인 : Normal - 고전압 입력 확인 : Normal 3. 온도 상태 체크(Sensing 및 Fault 처리) - PCB / IGBT - Driver Core - Passenger Core (별도 장착 있을 시) 4. 전류 상태 체크(Sensing 및 Fault 처리) - Driver Side - Passenger Side (별도 장착 있을 시)
*Normal : 정상 동작 범위의 값을 읽는 상태

## CAN사양
■ 시그널 리스트
- 생성버전: 19.12.12
- 생성일시 : 23.01.10
|  | DB 정보 | [7 empty] | Message | [14 empty] | Signal Value |  |  |  |  | Range
DB 구분 | DB 구분2 | 제어기 | 사양 | 버전 | 송/수신 | 송신 제어기 | Name | ID | DLC | Output Period[ms] | Latency Max[ms] | Send Type | Signal Name | Length (Bit) | Start Bit | 수신 제어기 | Definition | Description | Validity | Multiplexor Type | Multiplex Value | Timeout Time (ms) | Purpose | Table | Error | Value Type | At Start Value | Factor | Offset | Min | Max | Unit | 시그널 개정 버전 (표준) | Comment | No Routing Signal | 사용여부
CV | 2019 | DATC |  | 1.0 | 송신 | MAIN | MAIN7 | 0x200 | 8 | 10 |  | P | CM_PTCDrTargetDuty | 8 | 0 | HV_PTC |  | Target Duty of Driver-Side PTC | IG1 or IG2 or IG3 | Signal |  | 500 | Function | 0H ~ C8H : Duty C9H ~ FEH : reserved FFH : ERROR |  | Unsigned | 0x00 | 0.5 | 0 | 0 | 100 | % | 1.00.00 |  |  | O
CV | 2019 | DATC |  | 1.0 | 송신 | MAIN | MAIN7 | 0x200 | 8 | 10 |  | P | CM_PTCPsTargetDuty | 8 | 8 | HV_PTC |  | Target Duty of Passenger-Side PTC | IG1 or IG2 or IG3 | Signal |  | 500 | Function | 0H ~ C8H : Duty C9H ~ FEH : reserved FFH : ERROR |  | Unsigned | 0x00 | 0.5 | 0 | 0 | 100 | % | 1.00.00 |  |  | O
CV | 2019 | DATC |  | 1.0 | 송신 | MAIN | MAIN7 | 0x200 | 8 | 10 |  | P | CM_PTCOperation | 1 | 16 | HV_PTC |  | Allowing Operation | IG1 or IG2 or IG3 | Signal |  | 500 | Function | 0H : Operation is not allowed 1H : Operation is allowed |  | Unsigned | 0x0 | 1 | 0 | 0 | 1 |  | 1.00.00 |  |  | O
CV | 2019 | DATC |  | 1.0 | 송신 | MAIN | MAIN7 | 0x200 | 8 | 10 |  | P | CM_PTCDischargeReq | 1 | 17 | HV_PTC |  | HV Discharge Request for Interlock Fail Safety | IG1 or IG2 or IG3 | Signal |  | 500 | Function | 0H: Not-Request, 1H: Request |  | Unsigned | 0x0 | 1 | 0 | 0 | 1 |  | 1.00.00 |  |  | O
CV | 2019 | DATC |  | 1.0 | 송신 | MAIN | MAIN7 | 0x200 | 8 | 10 |  | P | CM_PTCTimeout_HV_PTC1 | 1 | 40 | HV_PTC |  | CAN HV_PTC1 Message Timeout | IG1 or IG2 or IG3 | Signal |  | 500 | Function | 0H: Normal, 1H: Message Timeout |  | Unsigned | 0x0 | 1 | 0 | 0 | 1 |  | 1.00.00 |  |  | O
CV | 2019 | DATC |  | 1.0 | 송신 | MAIN | MAIN7 | 0x200 | 8 | 10 |  | P | CM_PTCTimeout_HV_PTC2 | 1 | 41 | HV_PTC |  | CAN HV_PTC2 Message Timeout | IG1 or IG2 or IG3 | Signal |  | 500 | Function | 0H: Normal, 1H: Message Timeout |  | Unsigned | 0x0 | 1 | 0 | 0 | 1 |  | 1.00.00 |  |  | O
CV | 2019 | DATC |  | 1.0 | 송신 | MAIN | MAIN7 | 0x200 | 8 | 10 |  | P | CM_PTCTimeout_HV_PTC3 | 1 | 42 | HV_PTC |  | CAN HV_PTC3 Message Timeout | IG1 or IG2 or IG3 | Signal |  | 500 | Function | 0H: Normal, 1H: Message Timeout |  | Unsigned | 0x0 | 1 | 0 | 0 | 1 |  | 1.00.00 |  |  | O
CV | 2019 | DATC |  | 1.0 | 송신 | MAIN | MAIN7 | 0x200 | 8 | 10 |  | P | CM_PTCTimeout_HV_PTC4 | 1 | 43 | HV_PTC |  | CAN HV_PTC4 Message Timeout | IG1 or IG2 or IG3 | Signal |  | 500 | Function | 0H: Normal, 1H: Message Timeout |  | Unsigned | 0x0 | 1 | 0 | 0 | 1 |  | 1.00.00 |  |  | O
CV | 2021 | DATC |  | 1.1 | 송신 | MAIN | MAIN7 | 0x200 | 8 | 10 |  | P | CM_PTC_Option1 | 1 | 44 | HV_PTC |  |  | IG1 or IG2 or IG3 | Signal |  | 500 | Function | 0H: LHD, 1H: RHD |  | Unsigned | 0x0 | 1 | 0 | 0 | 3 |  | 1.01.00 |  |  | O
CV | 2019 | HV_PTC |  | 1.0 | 송신 | HV_PTC | HV_PTC1 | 0x201 | 8 | 10 |  | P | PTC_PcbTemp | 8 | 0 | MAIN |  | PTC PCB Temperature | IG1 or IG2 or IG3 | Signal |  | 500 | Function | 00H ~ C8H : Temperature C8H ~ FCH : reserved FDH : The thermister is open. FEH : The thermister is short. FFH : ERROR |  | Unsigned | 0x00 | 1 | -40 | -40 | 160 | ℃ | 1.00.00 |  |  | O
CV | 2019 | HV_PTC |  | 1.0 | 송신 | HV_PTC | HV_PTC1 | 0x201 | 8 | 10 |  | P | PTC_ConsumptionPwrSum_W | 16 | 8 | MAIN |  | Consumption Power of HV-PTC (DR+PS) | IG1 or IG2 or IG3 | Signal |  | 500 | Function | 0H ~ 2710H : Power FFFFH : ERROR |  | Unsigned | 0x0000 | 1 | 0 | 0 | 10000 | W | 1.00.00 |  |  | O
CV | 2019 | HV_PTC |  | 1.0 | 송신 | HV_PTC | HV_PTC1 | 0x201 | 8 | 10 |  | P | PTC_PtcInputVolt | 8 | 24 | MAIN |  | Input Voltage of HV-PTC | IG1 or IG2 or IG3 | Signal |  | 500 | Function | 0H ~ FAH : Voltage FBH ~ FEH : reserved FFH : ERROR |  | Unsigned | 0x00 | 4 | 0 | 0 | 100 | V | 1.00.00 |  |  | O
CV | 2019 | HV_PTC |  | 1.0 | 송신 | HV_PTC | HV_PTC1 | 0x201 | 8 | 10 |  | P | PTC_SWVersion | 8 | 56 | MAIN |  | Software Version of the HV PTC | IG1 or IG2 or IG3 | Signal |  | 500 | Function | 0H ~ 255H |  | Unsigned | 0x00 | 1 | 0 | 0 | 255 |  | 1.00.00 |  |  | O
CV | 2019 | HV_PTC |  | 1.0 | 송신 | HV_PTC | HV_PTC2 | 0x202 | 8 | 10 |  | P | PTC_DrPtcReady | 1 | 0 | MAIN |  | DR PTC READY | IG1 or IG2 or IG3 | Signal |  | 500 | Function |  |  | Unsigned | 0x0 | 1 | 0 | 0 | 1 |  | 1.00.00 |  |  | O
CV | 2019 | HV_PTC |  | 1.0 | 송신 | HV_PTC | HV_PTC2 | 0x202 | 8 | 10 |  | P | PTC_DrState | 2 | 2 | MAIN |  | Operating State of DR PTC Module | IG1 or IG2 or IG3 | Signal |  | 500 | Function | 0H : PTC DR has been in stop. 1H : PTC DR has been in operation 2H : PTC DR has been in failure mode(IGBT) 3H : PTC DR has been in limited operation |  | Unsigned | 0x0 | 1 | 0 | 0 | 3 |  | 1.00.00 |  |  | O
CV | 2019 | HV_PTC |  | 1.0 | 송신 | HV_PTC | HV_PTC2 | 0x202 | 8 | 10 |  | P | PTC_DrCoreTemp | 8 | 8 | MAIN |  | PTC DR CORE Temperature | IG1 or IG2 or IG3 | Signal |  | 500 | Function | 00H ~ C8H : Temperature C8H ~ FCH : reserved FDH : The thermister is open. FEH : The thermister is short. FFH : ERROR |  | Unsigned | 0x00 | 1 | -40 | -40 | 160 | ℃ | 1.00.00 |  |  | O
CV | 2019 | HV_PTC |  | 1.0 | 송신 | HV_PTC | HV_PTC2 | 0x202 | 8 | 10 |  | P | PTC_ConsumptionDrPwr_W | 16 | 16 | MAIN |  | Consumption Power of DR HV-PTC | IG1 or IG2 or IG3 | Signal |  | 500 | Function | 0H ~ 2710H : Power FFFFH : ERROR |  | Unsigned | 0x0000 | 1 | 0 | 0 | 10000 | W | 1.00.00 |  |  | O
CV | 2019 | HV_PTC |  | 1.0 | 송신 | HV_PTC | HV_PTC2 | 0x202 | 8 | 10 |  | P | PTC_DrDutyFB_Power | 8 | 32 | MAIN |  | Power Feedback Duty of DR PTC | IG1 or IG2 or IG3 | Signal |  | 500 | Function | 0H ~ C8H : Duty C9H ~ FEH : reserved FFH : ERROR |  | Unsigned | 0x00 | 0.5 | 0 | 0 | 100 | % | 1.00.00 |  |  | O
CV | 2019 | HV_PTC |  | 1.0 | 송신 | HV_PTC | HV_PTC2 | 0x202 | 8 | 10 |  | P | PTC_DrDutyFB_IGBT | 8 | 40 | MAIN |  | IGBT Feedback Duty of DR PTC | IG1 or IG2 or IG3 | Signal |  | 500 | Function | 0H ~ C8H : Duty C9H ~ FEH : reserved FFH : ERROR |  | Unsigned | 0x00 | 0.5 | 0 | 0 | 100 | % | 1.00.00 |  |  | O
CV | 2019 | HV_PTC |  | 1.0 | 송신 | HV_PTC | HV_PTC2 | 0x202 | 8 | 10 |  | P | PTC_PtcDrCurent | 8 | 48 | MAIN |  | Input Current of DR HV-PTC | IG1 or IG2 or IG3 | Signal |  | 500 | Function | 0H ~ FAH : Current FBH ~ FEH : reserved FFH : ERROR |  | Unsigned | 0x00 | 0.2 | 0 | 0 | 50 | A | 1.00.00 |  |  | O
CV | 2019 | HV_PTC |  | 1.0 | 송신 | HV_PTC | HV_PTC2 | 0x202 | 8 | 10 |  | P | PTC_FaultDrCoreOverTemp | 1 | 56 | MAIN |  | Thermal Shutdown Flag of DR Core Temp (T > 140℃) | IG1 or IG2 or IG3 | Signal |  | 500 | Function | 0H : NORMAL 1H : FAULT |  | Unsigned | 0x0 | 1 | 0 | 0 | 1 |  | 1.00.00 |  |  | O
CV | 2019 | HV_PTC |  | 1.0 | 송신 | HV_PTC | HV_PTC2 | 0x202 | 8 | 10 |  | P | PTC_FaultDrPtcOverCurrent | 1 | 57 | MAIN |  | Over-Curent Flag of DR PTC module (CurrentPTC > 13A) | IG1 or IG2 or IG3 | Signal |  | 500 | Function | 0H : NORMAL 1H : FAULT |  | Unsigned | 0x0 | 1 | 0 | 0 | 1 |  | 1.00.00 |  |  | O
CV | 2019 | HV_PTC |  | 1.0 | 송신 | HV_PTC | HV_PTC2 | 0x202 | 8 | 10 |  | P | PTC_FailDrCurrentSensor | 1 | 58 | MAIN |  | Failure Flag of DR Current Sensor. | IG1 or IG2 or IG3 | Signal |  | 500 | Function | 0H : NORMAL 1H : FAIL (Open or Short) |  | Unsigned | 0x0 | 1 | 0 | 0 | 1 |  | 1.00.00 |  |  | O
CV | 2019 | HV_PTC |  | 1.0 | 송신 | HV_PTC | HV_PTC2 | 0x202 | 8 | 10 |  | P | PTC_FailDrCoreTempSensor | 1 | 59 | MAIN |  | Failure Flag of DR CORE Temperature Sensor | IG1 or IG2 or IG3 | Signal |  | 500 | Function | 0H : NORMAL 1H : FAIL (Open or Short) |  | Unsigned | 0x0 | 1 | 0 | 0 | 1 |  | 1.00.00 |  |  | O
CV | 2019 | HV_PTC |  | 1.0 | 송신 | HV_PTC | HV_PTC3 | 0x203 | 8 | 10 |  | P | PTC_PsPtcReady | 1 | 0 | MAIN |  | PS PTC READY | IG1 or IG2 or IG3 | Signal |  | 500 | Function | 0H : PTC PS has been in stop. 1H : PTC PS has been in operation 2H : PTC PS has been in failure mode 3H : PTC PS has been in limited operation |  | Unsigned | 0x0 | 1 | 0 | 0 | 1 |  | 1.00.00 |  |  | O
CV | 2019 | HV_PTC |  | 1.0 | 송신 | HV_PTC | HV_PTC3 | 0x203 | 8 | 10 |  | P | PTC_PsState | 2 | 2 | MAIN |  | Operating State of PS PTC Module | IG1 or IG2 or IG3 | Signal |  | 500 | Function | 0H : PTC DR has been in stop. 1H : PTC DR has been in operation 2H : PTC DR has been in failure mode(IGBT) 3H : PTC DR has been in limited operation |  | Unsigned | 0x0 | 1 | 0 | 0 | 3 |  | 1.00.00 |  |  | O
CV | 2019 | HV_PTC |  | 1.0 | 송신 | HV_PTC | HV_PTC3 | 0x203 | 8 | 10 |  | P | PTC_PsCoreTemp | 8 | 8 | MAIN |  | PTC PS CORE Temperature | IG1 or IG2 or IG3 | Signal |  | 500 | Function | 00H ~ C8H : Temperature C8H ~ FCH : reserved FDH : The thermister is open. FEH : The thermister is short. FFH : ERROR |  | Unsigned | 0x00 | 1 | -40 | -40 | 160 | ℃ | 1.00.00 |  |  | O
CV | 2019 | HV_PTC |  | 1.0 | 송신 | HV_PTC | HV_PTC3 | 0x203 | 8 | 10 |  | P | PTC_ConsumptionPsPwr_W | 16 | 16 | MAIN |  | Consumption Power of PS HV-PTC | IG1 or IG2 or IG3 | Signal |  | 500 | Function | 0H ~ 2710H : Power FFFFH : ERROR |  | Unsigned | 0x0000 | 1 | 0 | 0 | 10000 | W | 1.00.00 |  |  | O
CV | 2019 | HV_PTC |  | 1.0 | 송신 | HV_PTC | HV_PTC3 | 0x203 | 8 | 10 |  | P | PTC_PsDutyFB_Power | 8 | 32 | MAIN |  | Power Feedback Duty of PS PTC | IG1 or IG2 or IG3 | Signal |  | 500 | Function | 0H ~ C8H : Duty C9H ~ FEH : reserved FFH : ERROR |  | Unsigned | 0x00 | 0.5 | 0 | 0 | 100 | % | 1.00.00 |  |  | O
CV | 2019 | HV_PTC |  | 1.0 | 송신 | HV_PTC | HV_PTC3 | 0x203 | 8 | 10 |  | P | PTC_PsDutyFB_IGBT | 8 | 40 | MAIN |  | IGBT Feedback Duty of PS PTC | IG1 or IG2 or IG3 | Signal |  | 500 | Function | 0H ~ C8H : Duty C9H ~ FEH : reserved FFH : ERROR |  | Unsigned | 0x00 | 0.5 | 0 | 0 | 100 | % | 1.00.00 |  |  | O
CV | 2019 | HV_PTC |  | 1.0 | 송신 | HV_PTC | HV_PTC3 | 0x203 | 8 | 10 |  | P | PTC_PtcPsCurent | 8 | 48 | MAIN |  | Input Current of PS HV-PTC | IG1 or IG2 or IG3 | Signal |  | 500 | Function | 0H ~ FAH : Current FBH ~ FEH : reserved FFH : ERROR |  | Unsigned | 0x00 | 0.2 | 0 | 0 | 50 | A | 1.00.00 |  |  | O
CV | 2019 | HV_PTC |  | 1.0 | 송신 | HV_PTC | HV_PTC3 | 0x203 | 8 | 10 |  | P | PTC_FaultPsCoreOverTemp | 1 | 56 | MAIN |  | Thermal Shutdown Flag of PS Core Temp (T > 140℃) | IG1 or IG2 or IG3 | Signal |  | 500 | Function | 0H : NORMAL 1H : FAULT |  | Unsigned | 0x0 | 1 | 0 | 0 | 1 |  | 1.00.00 |  |  | O
CV | 2019 | HV_PTC |  | 1.0 | 송신 | HV_PTC | HV_PTC3 | 0x203 | 8 | 10 |  | P | PTC_FaultPsPtcOverCurrent | 1 | 57 | MAIN |  | Over-Curent Flag of PS PTC module (CurrentPTC > 13A) | IG1 or IG2 or IG3 | Signal |  | 500 | Function | 0H : NORMAL 1H : FAULT |  | Unsigned | 0x0 | 1 | 0 | 0 | 1 |  | 1.00.00 |  |  | O
CV | 2019 | HV_PTC |  | 1.0 | 송신 | HV_PTC | HV_PTC3 | 0x203 | 8 | 10 |  | P | PTC_FailPsCurrentSensor | 1 | 58 | MAIN |  | Failure Flag of PS Current Sensor. | IG1 or IG2 or IG3 | Signal |  | 500 | Function | 0H : NORMAL 1H : FAIL (Open or Short) |  | Unsigned | 0x0 | 1 | 0 | 0 | 1 |  | 1.00.00 |  |  | O
CV | 2019 | HV_PTC |  | 1.0 | 송신 | HV_PTC | HV_PTC3 | 0x203 | 8 | 10 |  | P | PTC_FailPsCoreTempSensor | 1 | 59 | MAIN |  | Failure Flag of PS CORE Temperature Sensor | IG1 or IG2 or IG3 | Signal |  | 500 | Function | 0H : NORMAL 1H : FAIL (Open or Short) |  | Unsigned | 0x0 | 1 | 0 | 0 | 1 |  | 1.00.00 |  |  | O
CV | 2019 | HV_PTC |  | 1.0 | 송신 | HV_PTC | HV_PTC4 | 0x204 | 8 | 10 |  | P | PTC_FaultPtc | 1 | 0 | MAIN |  | Fault Flag of HV-PTC | IG1 or IG2 or IG3 | Signal |  | 500 | Function | 0H : The HV PTC has been in normal mode. (Enable to control) 1H : The HV PTC has been in failure mode. (Disable to control) |  | Unsigned | 0x0 | 1 | 0 | 0 | 1 |  | 1.00.00 |  |  | O
CV | 2019 | HV_PTC |  | 1.0 | 송신 | HV_PTC | HV_PTC4 | 0x204 | 8 | 10 |  | P | PTC_FaultLVLow | 1 | 1 | MAIN |  | Low Voltage error in LV (LV < 8V) | IG1 or IG2 or IG3 | Signal |  | 500 | Function | 0H : NORMAL 1H : FAULT |  | Unsigned | 0x0 | 1 | 0 | 0 | 1 |  | 1.00.00 |  |  | O
CV | 2019 | HV_PTC |  | 1.0 | 송신 | HV_PTC | HV_PTC4 | 0x204 | 8 | 10 |  | P | PTC_FaultLVHigh | 1 | 2 | MAIN |  | High Voltage error in LV (LV > 18V) | IG1 or IG2 or IG3 | Signal |  | 500 | Function | 0H : NORMAL 1H : FAULT |  | Unsigned | 0x0 | 1 | 0 | 0 | 1 |  | 1.00.00 |  |  | O
CV | 2019 | HV_PTC |  | 1.0 | 송신 | HV_PTC | HV_PTC4 | 0x204 | 8 | 10 |  | P | PTC_FaultHVLow | 1 | 3 | MAIN |  | Low Voltage error in HV (HV < 248V) | IG1 or IG2 or IG3 | Signal |  | 500 | Function | 0H : NORMAL 1H : FAULT |  | Unsigned | 0x0 | 1 | 0 | 0 | 1 |  | 1.00.00 |  |  | O
CV | 2019 | HV_PTC |  | 1.0 | 송신 | HV_PTC | HV_PTC4 | 0x204 | 8 | 10 |  | P | PTC_FaultHVHigh | 1 | 4 | MAIN |  | High Voltage error in HV (HV > 865V) | IG1 or IG2 or IG3 | Signal |  | 500 | Function | 0H : NORMAL 1H : FAULT |  | Unsigned | 0x0 | 1 | 0 | 0 | 1 |  | 1.00.00 |  |  | O
CV | 2019 | HV_PTC |  | 1.0 | 송신 | HV_PTC | HV_PTC4 | 0x204 | 8 | 10 |  | P | PTC_FaultPcbOverTemp | 1 | 8 | MAIN |  | Thermal Shutdown Flag of PCB Temp (T > 105℃) | IG1 or IG2 or IG3 | Signal |  | 500 | Function | 0H : NORMAL 1H : FAULT |  | Unsigned | 0x0 | 1 | 0 | 0 | 1 |  | 1.00.00 |  |  | O
CV | 2019 | HV_PTC |  | 1.0 | 송신 | HV_PTC | HV_PTC4 | 0x204 | 8 | 10 |  | P | PTC_FailLowVoltSensor | 1 | 9 | MAIN |  | Failure Flag of Voltage Sensor or Voltage Measuring Circuit for LV. | IG1 or IG2 or IG3 | Signal |  | 500 | Function | 0H : NORMAL 1H : FAIL (Open or Short) |  | Unsigned | 0x0 | 1 | 0 | 0 | 1 |  | 1.00.00 |  |  | O
CV | 2019 | HV_PTC |  | 1.0 | 송신 | HV_PTC | HV_PTC4 | 0x204 | 8 | 10 |  | P | PTC_FailHighVoltSensor | 1 | 10 | MAIN |  | Failure Flag of Voltage Sensor or Voltage Measuring Circuit for HV. | IG1 or IG2 or IG3 | Signal |  | 500 | Function | 0H : NORMAL 1H : FAIL (Open or Short) |  | Unsigned | 0x0 | 1 | 0 | 0 | 1 |  | 1.00.00 |  |  | O
CV | 2019 | HV_PTC |  | 1.0 | 송신 | HV_PTC | HV_PTC4 | 0x204 | 8 | 10 |  | P | PTC_FailPcbTempSensor | 1 | 11 | MAIN |  | Failure Flag of PCB Temperature Sensor | IG1 or IG2 or IG3 | Signal |  | 500 | Function | 0H : NORMAL 1H : FAIL (Open or Short) |  | Unsigned | 0x0 | 1 | 0 | 0 | 1 |  | 1.00.00 |  |  | O
CV | 2019 | HV_PTC |  | 1.0 | 송신 | HV_PTC | HV_PTC4 | 0x204 | 8 | 10 |  | P | PTC_FaultTimeoutMain | 1 | 12 | MAIN |  | Message Timeout Flag of H/CONTROL(MAIN7) CAN Message | IG1 or IG2 or IG3 | Signal |  | 500 | Function | 0H: NORMAL 1H: MESSAGE TIMEOUT |  | Unsigned | 0x0 | 1 | 0 | 0 | 1 |  | 1.00.00 |  |  | O
전체 : 63